## паспорт
АТ "Укртрансгаз" | [5 empty] | ПАСПОРТ ФІЗИКО-ХІМІЧНИХ ПОКАЗНИКІВ ПРИРОДНОГО ГАЗУ №140 | [18 empty] | Маршрут №140
Філія "УМГ "КИЇВТРАНСГАЗ" | [5 empty] | переданого Диканським ЛВУМГ та прийнятого ПАТ "Харківгаз"
Диканський п/м Диканське ЛВУМГ
Вимірювальна хіміко-аналітична лабораторія
по газопроводу-відводу ГРС Сніжків, точка відбору проб - ГРС 1-е Августа
Свідоцтво № 186-13 чинне до 05.12.2018 р. | [20 empty] | за період з 01.08.2018р. по 31.08.2018р.
Число місяця | Компонентний склад, % мол. | [11 empty] | Фізико-хімічні показники газу обчислені на основі компонентного складу, 101,325 кПа | [9 empty] | Температура точки роси вологи (Р = 3.92 МПа), °С | Температура точки роси вуглеводнів, °С | Масова концентрація сірководню, г/м3 | Масова концентрація меркаптанової сірки, г/м3 | Маса механічних домішок, г/м3
[13 empty] | Густина абсолютна, кг/м3,при 20 ºС, | Температура вимірювання/згоряння при 20/25°С
| метан, С1 | етан, С2 | пропан, С3 | ізо-бутан, і-С4 | н-бутан, н-С4 | нео-пентан, нео-С5 | ізо-пентан, і-С5 | н-пентан, н-С5 | гексани та вищі, С6+ | кисень, О2 | азот, N2 | діоксид вуглецю, CО2 |  | Теплота згоряння нижча |  |  | Теплота згоряння вища |  |  | Число Воббе вище
[14 empty] | ккал/м3 | МДж/м3 | кВт⋅год/м3 | ккал/м3 | МДж/м3 | кВт⋅год/м3 | ккал/м3 | МДж/м3 | кВт⋅год/м3
1 | [13 empty] | 8405.9187 | 35.1939 | 9.7761 | 9308.1113 | 38.9712 | 10.8253 | 11769.2273 | 49.2754 | 13.6876
2 | [13 empty] | 8405.9187 | 35.1939 | 9.7761 | 9308.1113 | 38.9712 | 10.8253 | 11769.2273 | 49.2754 | 13.6876
3 | [13 empty] | 8405.9187 | 35.1939 | 9.7761 | 9308.1113 | 38.9712 | 10.8253 | 11769.2273 | 49.2754 | 13.6876
4 | [13 empty] | 8405.9187 | 35.1939 | 9.7761 | 9308.1113 | 38.9712 | 10.8253 | 11769.2273 | 49.2754 | 13.6876
5 | [13 empty] | 8405.9187 | 35.1939 | 9.7761 | 9308.1113 | 38.9712 | 10.8253 | 11769.2273 | 49.2754 | 13.6876
6 | 89.1747 | 4.8726 | 1.4621 | 0.1952 | 0.3357 | 0.0034 | 0.1035 | 0.098 | 0.1927 | 0.0036 | 0.4088 | 3.1497 | 0.7726 | 8395.9111 | 35.152 | 9.7644 | 9294.0194 | 38.9122 | 10.8089 | 11604.0892 | 48.584 | 13.4956 | 3.4 | 5.2
7 | [13 empty] | 8395.9111 | 35.152 | 9.7644 | 9294.0194 | 38.9122 | 10.8089 | 11604.0892 | 48.584 | 13.4956 |  |  | менше 0,006 | менше 0,02 | відс.
8 | [13 empty] | 8395.9111 | 35.152 | 9.7644 | 9294.0194 | 38.9122 | 10.8089 | 11604.0892 | 48.584 | 13.4956
9 | [13 empty] | 8395.9111 | 35.152 | 9.7644 | 9294.0194 | 38.9122 | 10.8089 | 11604.0892 | 48.584 | 13.4956
10 | [13 empty] | 8395.9111 | 35.152 | 9.7644 | 9294.0194 | 38.9122 | 10.8089 | 11604.0892 | 48.584 | 13.4956
11 | [13 empty] | 8395.9111 | 35.152 | 9.7644 | 9294.0194 | 38.9122 | 10.8089 | 11604.0892 | 48.584 | 13.4956
12 | [13 empty] | 8395.9111 | 35.152 | 9.7644 | 9294.0194 | 38.9122 | 10.8089 | 11604.0892 | 48.584 | 13.4956
13 | [13 empty] | 8395.9111 | 35.152 | 9.7644 | 9294.0194 | 38.9122 | 10.8089 | 11604.0892 | 48.584 | 13.4956
14 | [13 empty] | 8395.9111 | 35.152 | 9.7644 | 9294.0194 | 38.9122 | 10.8089 | 11604.0892 | 48.584 | 13.4956
15 | 89.0205 | 4.9192 | 1.4879 | 0.2009 | 0.3509 | 0.0008 | 0.1085 | 0.1035 | 0.2157 | 0.0024 | 0.4049 | 3.185 | 0.7748 | 8412.5825 | 35.2218 | 9.7838 | 9311.7896 | 38.9866 | 10.8296 | 11609.7976 | 48.6079 | 13.5022 | 9.8 | 8.7
16 | [13 empty] | 8412.5825 | 35.2218 | 9.7838 | 9311.7896 | 38.9866 | 10.8296 | 11609.7976 | 48.6079 | 13.5022
17 | [13 empty] | 8412.5825 | 35.2218 | 9.7838 | 9311.7896 | 38.9866 | 10.8296 | 11609.7976 | 48.6079 | 13.5022
18 | [13 empty] | 8412.5825 | 35.2218 | 9.7838 | 9311.7896 | 38.9866 | 10.8296 | 11609.7976 | 48.6079 | 13.5022
19 | [13 empty] | 8412.5825 | 35.2218 | 9.7838 | 9311.7896 | 38.9866 | 10.8296 | 11609.7976 | 48.6079 | 13.5022
20 | [13 empty] | 8412.5825 | 35.2218 | 9.7838 | 9311.7896 | 38.9866 | 10.8296 | 11609.7976 | 48.6079 | 13.5022
21 | [13 empty] | 8412.5825 | 35.2218 | 9.7838 | 9311.7896 | 38.9866 | 10.8296 | 11609.7976 | 48.6079 | 13.5022
22 | 89.0088 | 4.9456 | 1.4971 | 0.2004 | 0.3477 | 0.0039 | 0.1049 | 0.0959 | 0.2103 | 0.004 | 0.4459 | 3.1355 | 0.7743 | 8411.5555 | 35.2175 | 9.7826 | 9310.6909 | 38.982 | 10.8283 | 11612.2816 | 48.6183 | 13.5051 | 11.6 | 10.2
23 | [13 empty] | 8411.5555 | 35.2175 | 9.7826 | 9310.6909 | 38.982 | 10.8283 | 11612.2816 | 48.6183 | 13.5051
24 | [13 empty] | 8411.5555 | 35.2175 | 9.7826 | 9310.6909 | 38.982 | 10.8283 | 11612.2816 | 48.6183 | 13.5051
25 | [13 empty] | 8411.5555 | 35.2175 | 9.7826 | 9310.6909 | 38.982 | 10.8283 | 11612.2816 | 48.6183 | 13.5051
26 | [13 empty] | 8411.5555 | 35.2175 | 9.7826 | 9310.6909 | 38.982 | 10.8283 | 11612.2816 | 48.6183 | 13.5051
27 | [13 empty] | 8411.5555 | 35.2175 | 9.7826 | 9310.6909 | 38.982 | 10.8283 | 11612.2816 | 48.6183 | 13.5051
28 | [13 empty] | 8411.5555 | 35.2175 | 9.7826 | 9310.6909 | 38.982 | 10.8283 | 11612.2816 | 48.6183 | 13.5051
29 | [13 empty] | 8411.5555 | 35.2175 | 9.7826 | 9310.6909 | 38.982 | 10.8283 | 11612.2816 | 48.6183 | 13.5051
30 | [13 empty] | 8411.5555 | 35.2175 | 9.7826 | 9310.6909 | 38.982 | 10.8283 | 11612.2816 | 48.6183 | 13.5051
31 | [13 empty] | 8411.5555 | 35.2175 | 9.7826 | 9310.6909 | 38.982 | 10.8283 | 11612.2816 | 48.6183 | 13.5051
[14 empty] | 8406.1815 | 35.195 | 9.7764 | 9305.484 | 38.9602 | 10.8223
Середньозважене значення теплоти згоряння:
| Головний інженер | [8 empty] | Кішінець О.Д. | [10 empty] | 2018-09-03
|  | Підрозділу підприємства, якому підпорядкована лабораторія | [8 empty] | прізвище | [5 empty] | підпис |  |  |  | дата
| Завідувач ВХАЛ | [8 empty] | Горшковоз О.В. | [10 empty] | 2018-09-03
|  | Лабораторія, де здійснювалось вимірювання газу | [8 empty] | прізвище | [5 empty] | підпис |  |  |  | дата
| Начальник ЛВДС | [8 empty] | Розраєнко М.В. | [10 empty] | 2018-09-03
|  | Підрозділу, відповідального за облік газу за маршрутом | [8 empty] | прізвище | [5 empty] | підпис |  |  |  | дата

## додаток
Додаток до Паспорту фізико-хімічних показників природного газу. Маршрут №140
Область | ГРС, прямий споживач | Cередньозважене значення вищої теплоти згоряння
|  | ккал/м³ | МДж/м³ | кВт*год./м³
Маршрут №140 |  | 9305.484 | 38.9602 | 10.8223
Харківська | ГРС 1-Августа (Благодатне) | 9305.484 | 38.9602 | 10.8223
Головний інженер |  | Кішінець О.Д. |  |  | 2018-09-03
Підрозділу підприємства, якому підпорядкована лабораторія |  | прізвище |  | підпис | дата
Завідувач ВХАЛ |  | Горшковоз О.В. |  |  | 2018-09-03
Лабораторія, де здійснювалось вимірювання газу |  | прізвище |  | підпис | дата
Начальник ЛВДС |  | Розраєнко М.В. |  |  | 2018-09-03
Підрозділу, відповідального за облік газу за маршрутом |  | прізвище |  | підпис | дата