## паспорт
АТ "Укртрансгаз" | [5 empty] | ПАСПОРТ ФІЗИКО-ХІМІЧНИХ ПОКАЗНИКІВ ПРИРОДНОГО ГАЗУ №601 | [18 empty] | Маршрут №601
Філія "УМГ "ХАРКІВТРАНСГАЗ" | [5 empty] | переданого Первомайським ЛВУМГ та прийнятого ПАТ "Харківгаз"
п/м КС Борова Первомайське ЛВУМГ
Вимірювальна хіміко-аналітична лабораторія
по газопроводу "Новопсков-Шебелинка"
Свідоцтво № 100-037/2013 дійсне до 24.10.2017 р. | [20 empty] | за період з 01.08.2018р. по 31.08.2018р.
Число місяця | Компонентний склад, % мол. | [11 empty] | Фізико-хімічні показники газу обчислені на основі компонентного складу, 101,325 кПа | [9 empty] | Температура точки роси вологи (Р = 3.92 МПа), °С | Температура точки роси вуглеводнів, °С | Масова концентрація сірководню, г/м3 | Масова концентрація меркаптанової сірки, г/м3 | Маса механічних домішок, г/м3
[13 empty] | Густина абсолютна, кг/м3,при 20 ºС, | Температура вимірювання/згоряння при 20/25°С
| метан, С1 | етан, С2 | пропан, С3 | ізо-бутан, і-С4 | н-бутан, н-С4 | нео-пентан, нео-С5 | ізо-пентан, і-С5 | н-пентан, н-С5 | гексани та вищі, С6+ | кисень, О2 | азот, N2 | діоксид вуглецю, CО2 |  | Теплота згоряння нижча |  |  | Теплота згоряння вища |  |  | Число Воббе вище
[14 empty] | ккал/м3 | МДж/м3 | кВт⋅год/м3 | ккал/м3 | МДж/м3 | кВт⋅год/м3 | ккал/м3 | МДж/м3 | кВт⋅год/м3
1 | [13 empty] | 8746.4174 | 36.6195 | 10.1721 | 9669.6763 | 40.485 | 11.2458 | 12072.7526 | 50.5462 | 14.0406
2 | 88.9926 | 4.756 | 2.4613 | 0.3376 | 0.708 | 0.0058 | 0.1644 | 0.1584 | 0.1528 | 0.003 | 1.3677 | 0.8925 | 0.7729 | 8729.8176 | 36.55 | 10.1528 | 9649.3744 | 40.4 | 11.2222 | 12047.0528 | 50.4386 | 14.0107
3 | [13 empty] | 8729.8176 | 36.55 | 10.1528 | 9649.3744 | 40.4 | 11.2222 | 12047.0528 | 50.4386 | 14.0107
4 | [13 empty] | 8729.8176 | 36.55 | 10.1528 | 9649.3744 | 40.4 | 11.2222 | 12047.0528 | 50.4386 | 14.0107
5 | [13 empty] | 8729.8176 | 36.55 | 10.1528 | 9649.3744 | 40.4 | 11.2222 | 12047.0528 | 50.4386 | 14.0107
6 | [13 empty] | 8729.8176 | 36.55 | 10.1528 | 9649.3744 | 40.4 | 11.2222 | 12047.0528 | 50.4386 | 14.0107
7 | [13 empty] | 8729.8176 | 36.55 | 10.1528 | 9649.3744 | 40.4 | 11.2222 | 12047.0528 | 50.4386 | 14.0107
8 | [13 empty] | 8729.8176 | 36.55 | 10.1528 | 9649.3744 | 40.4 | 11.2222 | 12047.0528 | 50.4386 | 14.0107
9 | 88.8933 | 4.7624 | 2.5074 | 0.3468 | 0.7243 | 0.0055 | 0.1733 | 0.1643 | 0.217 | 0.003 | 1.3844 | 0.8184 | 0.7754 | 8768.033 | 36.71 | 10.1972 | 9692.3666 | 40.58 | 11.2722 | 12079.918 | 50.5762 | 14.0489
10 | [13 empty] | 8768.033 | 36.71 | 10.1972 | 9692.3666 | 40.58 | 11.2722 | 12079.918 | 50.5762 | 14.0489
11 | [13 empty] | 8768.033 | 36.71 | 10.1972 | 9692.3666 | 40.58 | 11.2722 | 12079.918 | 50.5762 | 14.0489
12 | [13 empty] | 8768.033 | 36.71 | 10.1972 | 9692.3666 | 40.58 | 11.2722 | 12079.918 | 50.5762 | 14.0489
13 | [13 empty] | 8768.033 | 36.71 | 10.1972 | 9692.3666 | 40.58 | 11.2722 | 12079.918 | 50.5762 | 14.0489
14 | [13 empty] | 8768.033 | 36.71 | 10.1972 | 9692.3666 | 40.58 | 11.2722 | 12079.918 | 50.5762 | 14.0489
15 | [13 empty] | 8768.033 | 36.71 | 10.1972 | 9692.3666 | 40.58 | 11.2722 | 12079.918 | 50.5762 | 14.0489
16 | 88.8731 | 4.76 | 2.5097 | 0.3471 | 0.7255 | 0.0055 | 0.1692 | 0.1564 | 0.2062 | 0.0026 | 1.3809 | 0.8637 | 0.7753 | 8758.4792 | 36.67 | 10.1861 | 9682.8128 | 40.54 | 11.2611 | 12067.9041 | 50.5259 | 14.035
17 | [13 empty] | 8758.4792 | 36.67 | 10.1861 | 9682.8128 | 40.54 | 11.2611 | 12067.9041 | 50.5259 | 14.035
18 | [13 empty] | 8758.4792 | 36.67 | 10.1861 | 9682.8128 | 40.54 | 11.2611 | 12067.9041 | 50.5259 | 14.035
19 | [13 empty] | 8758.4792 | 36.67 | 10.1861 | 9682.8128 | 40.54 | 11.2611 | 12067.9041 | 50.5259 | 14.035
20 | [13 empty] | 8758.4792 | 36.67 | 10.1861 | 9682.8128 | 40.54 | 11.2611 | 12067.9041 | 50.5259 | 14.035
21 | [13 empty] | 8758.4792 | 36.67 | 10.1861 | 9682.8128 | 40.54 | 11.2611 | 12067.9041 | 50.5259 | 14.035
22 | [13 empty] | 8758.4792 | 36.67 | 10.1861 | 9682.8128 | 40.54 | 11.2611 | 12067.9041 | 50.5259 | 14.035
23 | 88.9242 | 4.807 | 2.4841 | 0.3334 | 0.6912 | 0.0057 | 0.163 | 0.151 | 0.2411 | 0.0029 | 1.3961 | 0.8003 | 0.7746 | 8760.8676 | 36.68 | 10.1889 | 9685.2012 | 40.55 | 11.2639 | 12077.649 | 50.5667 | 14.0463
24 | [13 empty] | 8760.8676 | 36.68 | 10.1889 | 9685.2012 | 40.55 | 11.2639 | 12077.649 | 50.5667 | 14.0463
25 | [13 empty] | 8760.8676 | 36.68 | 10.1889 | 9685.2012 | 40.55 | 11.2639 | 12077.649 | 50.5667 | 14.0463
26 | [13 empty] | 8760.8676 | 36.68 | 10.1889 | 9685.2012 | 40.55 | 11.2639 | 12077.649 | 50.5667 | 14.0463
27 | [13 empty] | 8760.8676 | 36.68 | 10.1889 | 9685.2012 | 40.55 | 11.2639 | 12077.649 | 50.5667 | 14.0463
28 | [13 empty] | 8760.8676 | 36.68 | 10.1889 | 9685.2012 | 40.55 | 11.2639 | 12077.649 | 50.5667 | 14.0463
29 | [13 empty] | 8760.8676 | 36.68 | 10.1889 | 9685.2012 | 40.55 | 11.2639 | 12077.649 | 50.5667 | 14.0463
30 | 88.985 | 4.7447 | 2.4839 | 0.343 | 0.716 | 0.0055 | 0.1656 | 0.1499 | 0.2345 | 0.0028 | 1.3727 | 0.7963 | 0.7745 | 8763.2561 | 36.69 | 10.1917 | 9687.5897 | 40.56 | 11.2667 | 12082.3781 | 50.5865 | 14.0518
31 | [13 empty] | 8763.2561 | 36.69 | 10.1917 | 9687.5897 | 40.56 | 11.2667 | 12082.3781 | 50.5865 | 14.0518
Рівень одоризації відповідає чинним нормативним документам | [13 empty] | 8756.4728 | 36.6616 | 10.1838 | 9679.8989 | 40.5278 | 11.2577
Середньозважене значення теплоти згоряння:
| Начальник управління Первомайського ЛВУМГ | [8 empty] | Замковий М.В. | [10 empty] | 2018-09-03
|  | Підрозділу підприємства, якому підпорядкована лабораторія | [8 empty] | прізвище | [5 empty] | підпис |  |  |  | дата
| Начальник ВХАЛ | [8 empty] | Сипко Е.П. | [10 empty] | 2018-09-03
|  | Лабораторія, де здійснювалось вимірювання газу | [8 empty] | прізвище | [5 empty] | підпис |  |  |  | дата
| Інженер І кат. групи газовимірювань та метрології | [8 empty] | Юрченко В.М. | [10 empty] | 2018-09-03
|  | Підрозділу, відповідального за облік газу за маршрутом | [8 empty] | прізвище | [5 empty] | підпис |  |  |  | дата

## додаток
Додаток до Паспорту фізико-хімічних показників природного газу. Маршрут №601
Область | ГРС, прямий споживач | Cередньозважене значення вищої теплоти згоряння
|  | ккал/м³ | МДж/м³ | кВт*год./м³
Маршрут №601 |  | 9679.8989 | 40.5278 | 11.2577
Харківська | ГРС с.Бугаївка (Ізюмський р-н) | 9679.8989 | 40.5278 | 11.2577
Начальник управління Первомайського ЛВУМГ |  | Замковий М.В. |  |  | 2018-09-03
Підрозділу підприємства, якому підпорядкована лабораторія |  | прізвище |  | підпис | дата
Начальник ВХАЛ |  | Сипко Е.П. |  |  | 2018-09-03
Лабораторія, де здійснювалось вимірювання газу |  | прізвище |  | підпис | дата
Інженер І кат. групи газовимірювань та метрології |  | Юрченко В.М. |  |  | 2018-09-03
Підрозділу, відповідального за облік газу за маршрутом |  | прізвище |  | підпис | дата