## паспорт
АТ "Укртрансгаз" | [5 empty] | ПАСПОРТ ФІЗИКО-ХІМІЧНИХ ПОКАЗНИКІВ ПРИРОДНОГО ГАЗУ №604 | [18 empty] | Маршрут №604
Філія "УМГ "ХАРКІВТРАНСГАЗ" | [5 empty] | переданого Первомайським ЛВУМГ та прийнятого ПАТ "Харківгаз"
Первомайський п/м Первомайське ЛВУМГ
Вимірювальна хіміко-аналітична лабораторія
по газопроводу "Новопсков-Шебелинка"
Свідоцтво № 100-356/2015 чинне до 20.12.2018 р. | [20 empty] | за період з 01.08.2018р. по 31.08.2018р.
Число місяця | Компонентний склад, % мол. | [11 empty] | Фізико-хімічні показники газу обчислені на основі компонентного складу, 101,325 кПа | [9 empty] | Температура точки роси вологи (Р = 3.92 МПа), °С | Температура точки роси вуглеводнів, °С | Масова концентрація сірководню, г/м3 | Масова концентрація меркаптанової сірки, г/м3 | Маса механічних домішок, г/м3
[13 empty] | Густина абсолютна, кг/м3,при 20 ºС, | Температура вимірювання/згоряння при 20/25°С
| метан, С1 | етан, С2 | пропан, С3 | ізо-бутан, і-С4 | н-бутан, н-С4 | нео-пентан, нео-С5 | ізо-пентан, і-С5 | н-пентан, н-С5 | гексани та вищі, С6+ | кисень, О2 | азот, N2 | діоксид вуглецю, CО2 |  | Теплота згоряння нижча |  |  | Теплота згоряння вища |  |  | Число Воббе вище
[14 empty] | ккал/м3 | МДж/м3 | кВт⋅год/м3 | ккал/м3 | МДж/м3 | кВт⋅год/м3 | ккал/м3 | МДж/м3 | кВт⋅год/м3
1 | 93.0662 | 3.621 | 1.0148 | 0.1397 | 0.2124 | 0.0071 | 0.0579 | 0.0472 | 0.1228 | 0.0037 | 1.3332 | 0.374 | 0.7248 | 8331.3988 | 34.8819 | 9.6894 | 9230.6058 | 38.6467 | 10.7352 | 11898.8728 | 49.8182 | 13.8384 | -14.6 | -13.8
2 | [13 empty] | 8331.3988 | 34.8819 | 9.6894 | 9230.6058 | 38.6467 | 10.7352 | 11898.8728 | 49.8182 | 13.8384
3 | [13 empty] | 8331.3988 | 34.8819 | 9.6894 | 9230.6058 | 38.6467 | 10.7352 | 11898.8728 | 49.8182 | 13.8384
4 | [13 empty] | 8331.3988 | 34.8819 | 9.6894 | 9230.6058 | 38.6467 | 10.7352 | 11898.8728 | 49.8182 | 13.8384
5 | [13 empty] | 8331.3988 | 34.8819 | 9.6894 | 9230.6058 | 38.6467 | 10.7352 | 11898.8728 | 49.8182 | 13.8384
6 | [13 empty] | 8331.3988 | 34.8819 | 9.6894 | 9230.6058 | 38.6467 | 10.7352 | 11898.8728 | 49.8182 | 13.8384
7 | [13 empty] | 8331.3988 | 34.8819 | 9.6894 | 9230.6058 | 38.6467 | 10.7352 | 11898.8728 | 49.8182 | 13.8384
8 | 92.4984 | 4.152 | 0.9807 | 0.1266 | 0.1942 | 0.0076 | 0.045 | 0.0354 | 0.1214 | 0.0028 | 1.505 | 0.3308 | 0.7267 | 8337.9432 | 34.9093 | 9.697 | 9237.198 | 38.6743 | 10.7429 | 11891.803 | 49.7886 | 13.8302
9 | [13 empty] | 8337.9432 | 34.9093 | 9.697 | 9237.198 | 38.6743 | 10.7429 | 11891.803 | 49.7886 | 13.8302
10 | [13 empty] | 8337.9432 | 34.9093 | 9.697 | 9237.198 | 38.6743 | 10.7429 | 11891.803 | 49.7886 | 13.8302
11 | [13 empty] | 8337.9432 | 34.9093 | 9.697 | 9237.198 | 38.6743 | 10.7429 | 11891.803 | 49.7886 | 13.8302
12 | [13 empty] | 8337.9432 | 34.9093 | 9.697 | 9237.198 | 38.6743 | 10.7429 | 11891.803 | 49.7886 | 13.8302
13 | [13 empty] | 8337.9432 | 34.9093 | 9.697 | 9237.198 | 38.6743 | 10.7429 | 11891.803 | 49.7886 | 13.8302
14 | 93.5204 | 3.6445 | 0.8461 | 0.1128 | 0.1718 | 0.0081 | 0.0487 | 0.0397 | 0.1302 | 0.0032 | 1.2205 | 0.2541 | 0.7197 | 8316.6142 | 34.82 | 9.6722 | 9214.6748 | 38.58 | 10.7167 | 11920.7989 | 49.91 | 13.8639 | -10.5 | -9.8 | не виявлено | 0,00005 | відсутні
15 | [13 empty] | 8316.6142 | 34.82 | 9.6722 | 9214.6748 | 38.58 | 10.7167 | 11920.7989 | 49.91 | 13.8639
16 | [13 empty] | 8316.6142 | 34.82 | 9.6722 | 9214.6748 | 38.58 | 10.7167 | 11920.7989 | 49.91 | 13.8639
17 | [13 empty] | 8316.6142 | 34.82 | 9.6722 | 9214.6748 | 38.58 | 10.7167 | 11920.7989 | 49.91 | 13.8639
18 | [13 empty] | 8316.6142 | 34.82 | 9.6722 | 9214.6748 | 38.58 | 10.7167 | 11920.7989 | 49.91 | 13.8639
19 | [13 empty] | 8316.6142 | 34.82 | 9.6722 | 9214.6748 | 38.58 | 10.7167 | 11920.7989 | 49.91 | 13.8639
20 | [13 empty] | 8316.6142 | 34.82 | 9.6722 | 9214.6748 | 38.58 | 10.7167 | 11920.7989 | 49.91 | 13.8639
21 | 93.5768 | 3.6154 | 0.8622 | 0.1165 | 0.1686 | 0.0074 | 0.0485 | 0.0415 | 0.1327 | 0.0052 | 1.1703 | 0.2549 | 0.7196 | 8321.4628 | 34.8403 | 9.6779 | 9220.8132 | 38.6057 | 10.7238 | 11929.6123 | 49.9469 | 13.8741
22 | [13 empty] | 8321.4628 | 34.8403 | 9.6779 | 9220.8132 | 38.6057 | 10.7238 | 11929.6123 | 49.9469 | 13.8741
23 | [13 empty] | 8321.4628 | 34.8403 | 9.6779 | 9220.8132 | 38.6057 | 10.7238 | 11929.6123 | 49.9469 | 13.8741
24 | [13 empty] | 8321.4628 | 34.8403 | 9.6779 | 9220.8132 | 38.6057 | 10.7238 | 11929.6123 | 49.9469 | 13.8741
25 | [13 empty] | 8321.4628 | 34.8403 | 9.6779 | 9220.8132 | 38.6057 | 10.7238 | 11929.6123 | 49.9469 | 13.8741
26 | [13 empty] | 8321.4628 | 34.8403 | 9.6779 | 9220.8132 | 38.6057 | 10.7238 | 11929.6123 | 49.9469 | 13.8741
27 | [13 empty] | 8321.4628 | 34.8403 | 9.6779 | 9220.8132 | 38.6057 | 10.7238 | 11929.6123 | 49.9469 | 13.8741
28 | [13 empty] | 8321.4628 | 34.8403 | 9.6779 | 9220.8132 | 38.6057 | 10.7238 | 11929.6123 | 49.9469 | 13.8741
29 | 93.8212 | 3.4676 | 0.8469 | 0.1167 | 0.1649 | 0.0068 | 0.0442 | 0.0356 | 0.106 | 0.0039 | 1.1345 | 0.2517 | 0.7172 | 8302.2835 | 34.76 | 9.6556 | 9200.3441 | 38.52 | 10.7 | 11923.1873 | 49.92 | 13.8667 | -16.4 | -16 | не виявлено | 0,00008 | відсутні
30 | [13 empty] | 8302.2835 | 34.76 | 9.6556 | 9200.3441 | 38.52 | 10.7 | 11923.1873 | 49.92 | 13.8667
31 | [13 empty] | 8302.2835 | 34.76 | 9.6556 | 9200.3441 | 38.52 | 10.7 | 11923.1873 | 49.92 | 13.8667
Рівень одоризації відповідає чинним нормативним документам | [13 empty] | 8324.0662 | 34.8512 | 9.6809 | 9222.9628 | 38.6147 | 10.7263
Середньозважене значення теплоти згоряння:
| Начальник управління Первомайського ЛВУМГ | [8 empty] | Замковий М.В. | [10 empty] | 2018-09-03
|  | Підрозділу підприємства, якому підпорядкована лабораторія | [8 empty] | прізвище | [5 empty] | підпис |  |  |  | дата
| Начальник ВХАЛ | [8 empty] | Сипко Е.П. | [10 empty] | 2018-09-03
|  | Лабораторія, де здійснювалось вимірювання газу | [8 empty] | прізвище | [5 empty] | підпис |  |  |  | дата
| Інженер І кат. групи газовимірювань та метрології | [8 empty] | Юрченко В.М. | [10 empty] | 2018-09-03
|  | Підрозділу, відповідального за облік газу за маршрутом | [8 empty] | прізвище | [5 empty] | підпис |  |  |  | дата

## додаток
Додаток до Паспорту фізико-хімічних показників природного газу. Маршрут №604
Область | ГРС, прямий споживач | Cередньозважене значення вищої теплоти згоряння
|  | ккал/м³ | МДж/м³ | кВт*год./м³
Маршрут №604 |  | 9222.9628 | 38.6147 | 10.7263
Харківська | ГРС с.Заліман | 9223.2972 | 38.6161 | 10.7267
Харківська | ГРС смт.Савинці | 9222.915 | 38.6145 | 10.7263
Начальник управління Первомайського ЛВУМГ |  | Замковий М.В. |  |  | 2018-09-03
Підрозділу підприємства, якому підпорядкована лабораторія |  | прізвище |  | підпис | дата
Начальник ВХАЛ |  | Сипко Е.П. |  |  | 2018-09-03
Лабораторія, де здійснювалось вимірювання газу |  | прізвище |  | підпис | дата
Інженер І кат. групи газовимірювань та метрології |  | Юрченко В.М. |  |  | 2018-09-03
Підрозділу, відповідального за облік газу за маршрутом |  | прізвище |  | підпис | дата