## паспорт
АТ "Укртрансгаз" | [5 empty] | ПАСПОРТ ФІЗИКО-ХІМІЧНИХ ПОКАЗНИКІВ ПРИРОДНОГО ГАЗУ №618 | [18 empty] | Маршрут №618
Філія "УМГ "ХАРКІВТРАНСГАЗ" | [5 empty] | переданого Куп`янським ЛВУМГ та прийнятого ПАТ "Харківгазгаз", ПАТ "Луганськгаз", ДП "Укравтогаз"
Куп`янське ЛВУМГ
Вимірювальна хіміко-аналітична лабораторія
по газопроводу "Острогозьк - Шебелинка"
Свідоцтво № 100-360/2015 чинне до 20.12.2018 р. | [20 empty] | за період з 01.08.2018р. по 31.08.2018р.
Число місяця | Компонентний склад, % мол. | [11 empty] | Фізико-хімічні показники газу обчислені на основі компонентного складу, 101,325 кПа | [9 empty] | Температура точки роси вологи (Р = 3.92 МПа), °С | Температура точки роси вуглеводнів, °С | Масова концентрація сірководню, г/м3 | Масова концентрація меркаптанової сірки, г/м3 | Маса механічних домішок, г/м3
[13 empty] | Густина абсолютна, кг/м3,при 20 ºС, | Температура вимірювання/згоряння при 20/25°С
| метан, С1 | етан, С2 | пропан, С3 | ізо-бутан, і-С4 | н-бутан, н-С4 | нео-пентан, нео-С5 | ізо-пентан, і-С5 | н-пентан, н-С5 | гексани та вищі, С6+ | кисень, О2 | азот, N2 | діоксид вуглецю, CО2 |  | Теплота згоряння нижча |  |  | Теплота згоряння вища |  |  | Число Воббе вище
[14 empty] | ккал/м3 | МДж/м3 | кВт⋅год/м3 | ккал/м3 | МДж/м3 | кВт⋅год/м3 | ккал/м3 | МДж/м3 | кВт⋅год/м3
1 | 96.2671 | 2.0275 | 0.6318 | 0.1012 | 0.0998 | 0.0023 | 0.0545 | 0.0378 | 0.0044 | 0.0059 | 0.5968 | 0.1708 | 0.6984 | 8190.0259 | 34.29 | 9.525 | 9078.5327 | 38.01 | 10.5583 | 11920.7989 | 49.91 | 13.8639
2 | 96.2853 | 2.0254 | 0.6397 | 0.1014 | 0.1002 | 0.0013 | 0.0409 | 0.0254 | 0.0043 | 0.0054 | 0.6013 | 0.1692 | 0.6979 | 8182.8605 | 34.26 | 9.5167 | 9071.3673 | 37.98 | 10.55 | 11916.022 | 49.89 | 13.8583 |  |  | 0,0003 | 0,0006
3 | 96.0856 | 2.167 | 0.6823 | 0.1085 | 0.1062 | 0.0022 | 0.0382 | 0.0233 | 0.0033 | 0.0073 | 0.5962 | 0.1799 | 0.6994 | 8197.1913 | 34.32 | 9.5333 | 9085.698 | 38.04 | 10.5667 | 11925.5758 | 49.93 | 13.8694 | -14.8 | -2.3
4 | [13 empty] | 8197.1913 | 34.32 | 9.5333 | 9085.698 | 38.04 | 10.5667 | 11925.5758 | 49.93 | 13.8694
5 | [13 empty] | 8197.1913 | 34.32 | 9.5333 | 9085.698 | 38.04 | 10.5667 | 11925.5758 | 49.93 | 13.8694
6 | 96.0741 | 2.2037 | 0.6871 | 0.1104 | 0.1087 | 0.0022 | 0.0314 | 0.0246 | 0.0058 | 0.0055 | 0.5754 | 0.141 | 0.6995 | 8204.3567 | 34.35 | 9.5417 | 9092.8634 | 38.07 | 10.575 | 11932.7412 | 49.96 | 13.8778 |  |  |  |  | 0,0
7 | 96.1216 | 2.1337 | 0.6653 | 0.1097 | 0.1074 | 0.0043 | 0.0248 | 0.0186 | 0.0052 | 0.0065 | 0.6368 | 0.166 | 0.6988 | 8190.0259 | 34.29 | 9.525 | 9076.1442 | 38 | 10.5556 | 11916.022 | 49.89 | 13.8583
8 | 96.4301 | 1.9143 | 0.5987 | 0.1039 | 0.104 | 0.005 | 0.02 | 0.0192 | 0.0068 | 0.0057 | 0.648 | 0.1444 | 0.6963 | 8166.1413 | 34.19 | 9.4972 | 9052.2596 | 37.9 | 10.5278 | 11906.4681 | 49.85 | 13.8472 | -14.9 | -4.1
9 | 96.5945 | 1.7989 | 0.5625 | 0.0932 | 0.0914 | 0.0034 | 0.0222 | 0.0173 | 0.0065 | 0.0061 | 0.6702 | 0.1338 | 0.6947 | 8147.0336 | 34.11 | 9.475 | 9033.1519 | 37.82 | 10.5056 | 11894.5258 | 49.8 | 13.8333 | -16.8 | -5 | 0,0004 | 0,0047
10 | 96.4831 | 1.8932 | 0.5831 | 0.0965 | 0.0935 | 0.0043 | 0.0185 | 0.0151 | 0.0051 | 0.0061 | 0.6621 | 0.1393 | 0.6955 | 8156.5875 | 34.15 | 9.4861 | 9042.7058 | 37.86 | 10.5167 | 11899.3027 | 49.82 | 13.8389 | -18.2 | -6
11 | [13 empty] | 8156.5875 | 34.15 | 9.4861 | 9042.7058 | 37.86 | 10.5167 | 11899.3027 | 49.82 | 13.8389
12 | [13 empty] | 8156.5875 | 34.15 | 9.4861 | 9042.7058 | 37.86 | 10.5167 | 11899.3027 | 49.82 | 13.8389
13 | 96.4351 | 1.9309 | 0.597 | 0.099 | 0.0967 | 0.0043 | 0.0247 | 0.0189 | 0.0042 | 0.0058 | 0.6482 | 0.1351 | 0.6961 | 8166.1413 | 34.19 | 9.4972 | 9052.2596 | 37.9 | 10.5278 | 11906.4681 | 49.85 | 13.8472 | -16.1 | -6.1
14 | 96.2211 | 2.0581 | 0.648 | 0.1077 | 0.1045 | 0.0043 | 0.0202 | 0.0156 | 0.0041 | 0.0083 | 0.6584 | 0.1495 | 0.6978 | 8178.0836 | 34.24 | 9.5111 | 9066.5904 | 37.96 | 10.5444 | 11911.245 | 49.87 | 13.8528
15 | 96.1799 | 2.0984 | 0.6574 | 0.1067 | 0.1038 | 0.0064 | 0.0194 | 0.0155 | 0.0053 | 0.0059 | 0.646 | 0.1553 | 0.6981 | 8182.8605 | 34.26 | 9.5167 | 9071.3673 | 37.98 | 10.55 | 11913.6335 | 49.88 | 13.8556
16 | 95.9868 | 2.2148 | 0.703 | 0.1172 | 0.1131 | 0.004 | 0.0281 | 0.0224 | 0.0061 | 0.0064 | 0.6317 | 0.1662 | 0.7001 | 8204.3567 | 34.35 | 9.5417 | 9092.8634 | 38.07 | 10.575 | 11925.5758 | 49.93 | 13.8694
17 | 95.9935 | 2.2106 | 0.7025 | 0.1138 | 0.1117 | 0.0039 | 0.026 | 0.0188 | 0.0065 | 0.0062 | 0.6324 | 0.1742 | 0.6999 | 8199.5797 | 34.33 | 9.5361 | 9088.0865 | 38.05 | 10.5694 | 11923.1873 | 49.92 | 13.8667
18 | [13 empty] | 8199.5797 | 34.33 | 9.5361 | 9088.0865 | 38.05 | 10.5694 | 11923.1873 | 49.92 | 13.8667
19 | 95.6483 | 2.4649 | 0.7708 | 0.1289 | 0.1215 | 0.0032 | 0.0255 | 0.0197 | 0.0054 | 0.006 | 0.6151 | 0.1906 | 0.7027 | 8228.2413 | 34.45 | 9.5694 | 9119.1365 | 38.18 | 10.6056 | 11939.9065 | 49.99 | 13.8861
20 | 95.5979 | 2.4901 | 0.7859 | 0.1282 | 0.1239 | 0.0056 | 0.0292 | 0.0205 | 0.0069 | 0.0057 | 0.6168 | 0.1895 | 0.7033 | 8235.4066 | 34.48 | 9.5778 | 9126.3018 | 38.21 | 10.6139 | 11942.295 | 50 | 13.8889
21 | 95.6553 | 2.4402 | 0.7739 | 0.1265 | 0.1229 | 0.004 | 0.0335 | 0.0221 | 0.0056 | 0.0056 | 0.6252 | 0.1851 | 0.7029 | 8230.6297 | 34.46 | 9.5722 | 9121.5249 | 38.19 | 10.6083 | 11939.9065 | 49.99 | 13.8861 | -11.4 | -6.3 | 0,0002 | 0,0025
22 | 95.8059 | 2.3169 | 0.7379 | 0.1244 | 0.121 | 0.0048 | 0.0362 | 0.0264 | 0.0053 | 0.0059 | 0.6359 | 0.1795 | 0.7018 | 8218.6874 | 34.41 | 9.5583 | 9109.5826 | 38.14 | 10.5944 | 11932.7412 | 49.96 | 13.8778
23 | 95.8136 | 2.2991 | 0.7426 | 0.1256 | 0.1193 | 0.0036 | 0.0291 | 0.0215 | 0.0055 | 0.0064 | 0.6526 | 0.1811 | 0.7016 | 8213.9105 | 34.39 | 9.5528 | 9102.4172 | 38.11 | 10.5861 | 11927.9642 | 49.94 | 13.8722
24 | [13 empty] | 8213.9105 | 34.39 | 9.5528 | 9102.4172 | 38.11 | 10.5861 | 11927.9642 | 49.94 | 13.8722
25 | [13 empty] | 8213.9105 | 34.39 | 9.5528 | 9102.4172 | 38.11 | 10.5861 | 11927.9642 | 49.94 | 13.8722
26 | [13 empty] | 8213.9105 | 34.39 | 9.5528 | 9102.4172 | 38.11 | 10.5861 | 11927.9642 | 49.94 | 13.8722
27 | 95.8652 | 2.2809 | 0.7258 | 0.1176 | 0.1129 | 0.0061 | 0.0263 | 0.0206 | 0.0038 | 0.0063 | 0.6503 | 0.1843 | 0.7009 | 8206.7451 | 34.36 | 9.5444 | 9095.2519 | 38.08 | 10.5778 | 11923.1873 | 49.92 | 13.8667
28 | 95.8916 | 2.2578 | 0.7146 | 0.1152 | 0.1113 | 0.0051 | 0.0261 | 0.0209 | 0.0053 | 0.0079 | 0.6648 | 0.1795 | 0.7007 | 8201.9682 | 34.34 | 9.5389 | 9090.475 | 38.06 | 10.5722 | 11918.4104 | 49.9 | 13.8611 | -17.4 | -6.1 | 0,0002 | 0,0028
29 | 95.7896 | 2.2913 | 0.7165 | 0.1173 | 0.1149 | 0.0035 | 0.0348 | 0.0196 | 0.0056 | 0.0062 | 0.7191 | 0.1815 | 0.7014 | 8201.9682 | 34.34 | 9.5389 | 9090.475 | 38.06 | 10.5722 | 11913.6335 | 49.88 | 13.8556 | -17.5 | -8.3 |  |  | 0,0
30 | 95.6878 | 2.3697 | 0.7381 | 0.1215 | 0.1188 | 0.0038 | 0.0314 | 0.0207 | 0.0063 | 0.0063 | 0.7107 | 0.1848 | 0.7022 | 8211.522 | 34.38 | 9.55 | 9102.4172 | 38.11 | 10.5861 | 11920.7989 | 49.91 | 13.8639 | -17.5 | -11.1
31 | 95.4498 | 2.5453 | 0.7895 | 0.1274 | 0.1231 | 0.0044 | 0.0306 | 0.0201 | 0.0055 | 0.0073 | 0.6962 | 0.2006 | 0.7041 | 8230.6297 | 34.46 | 9.5722 | 9121.5249 | 38.19 | 10.6083 | 11930.3527 | 49.95 | 13.875 | -16.6 | -6.6
Рівень одоризації відповідає чинним нормативним документам | [13 empty] | 8197.3824 | 34.3208 | 9.5336 | 9085.8413 | 38.0406 | 10.5668
Середньозважене значення теплоти згоряння:
| Начальник Куп`янского ЛВУМГ | [8 empty] | Зикін М.В. | [10 empty] | 2018-09-03
|  | Підрозділу підприємства, якому підпорядкована лабораторія | [8 empty] | прізвище | [5 empty] | підпис |  |  |  | дата
| Завідувач ВХАЛ | [8 empty] | Носачова Л.М. | [10 empty] | 2018-09-03
|  | Лабораторія, де здійснювалось вимірювання газу | [8 empty] | прізвище | [5 empty] | підпис |  |  |  | дата
| Інженер провідний з метрології | [8 empty] | Пець А.Л. | [10 empty] | 2018-09-03
|  | Підрозділу, відповідального за облік газу за маршрутом | [8 empty] | прізвище | [5 empty] | підпис |  |  |  | дата

## додаток
Додаток до Паспорту фізико-хімічних показників природного газу. Маршрут №618
Область | ГРС, прямий споживач | Cередньозважене значення вищої теплоти згоряння
|  | ккал/м³ | МДж/м³ | кВт*год./м³
Маршрут №618 |  | 9085.8413 | 38.0406 | 10.5668
Луганська | ГРС смт.Троїцьке | 9085.5308 | 38.0393 | 10.5665
Харківська | ГРС АГНКС м.Куп`янськ | 9084.7665 | 38.0361 | 10.5656
Харківська | ГРС с.Волохiв Яр | 9084.7188 | 38.0359 | 10.5655
Харківська | ГРС с.Моначинiвка | 9085.2681 | 38.0382 | 10.5662
Харківська | ГРС с.Шипувате | 9084.8143 | 38.0363 | 10.5656
Харківська | ГРС смт.Великий Бурлук | 9091.8364 | 38.0657 | 10.5738
Харківська | ГРС смт.Дворiчна | 9085.3637 | 38.0386 | 10.5663
Харківська | ГРС смт.Шевченкове | 9085.6264 | 38.0397 | 10.5666
Харківська | ГРС-1 м.Куп`янськ | 9084.6949 | 38.0358 | 10.5655
Харківська | ГРС-2 м.Куп`янськ | 9085.3398 | 38.0385 | 10.5663
Начальник Куп`янского ЛВУМГ |  | Зикін М.В. |  |  | 2018-09-03
Підрозділу підприємства, якому підпорядкована лабораторія |  | прізвище |  | підпис | дата
Завідувач ВХАЛ |  | Носачова Л.М. |  |  | 2018-09-03
Лабораторія, де здійснювалось вимірювання газу |  | прізвище |  | підпис | дата
Інженер провідний з метрології |  | Пець А.Л. |  |  | 2018-09-03
Підрозділу, відповідального за облік газу за маршрутом |  | прізвище |  | підпис | дата