## паспорт
АТ "Укртрансгаз" | [5 empty] | ПАСПОРТ ФІЗИКО-ХІМІЧНИХ ПОКАЗНИКІВ ПРИРОДНОГО ГАЗУ №621 | [18 empty] | Маршрут №621
Філія "УМГ "ХАРКІВТРАНСГАЗ" | [5 empty] | переданого Первомайським ЛВУМГ та прийнятого ПАТ "Харківгаз"
Первомайський п/м Первомайське ЛВУМГ
Вимірювальна хіміко-аналітична лабораторія
по газопроводах Союз, "ШДК", "ШПК", "ЄДК", Кегичівське ПСГ
Свідоцтво № 100-356/2015 чинне до 20.12.2018 р. | [20 empty] | за період з 01.08.2018р. по 31.08.2018р.
Число місяця | Компонентний склад, % мол. | [11 empty] | Фізико-хімічні показники газу обчислені на основі компонентного складу, 101,325 кПа | [9 empty] | Температура точки роси вологи (Р = 3.92 МПа), °С | Температура точки роси вуглеводнів, °С | Масова концентрація сірководню, г/м3 | Масова концентрація меркаптанової сірки, г/м3 | Маса механічних домішок, г/м3
[13 empty] | Густина абсолютна, кг/м3,при 20 ºС, | Температура вимірювання/згоряння при 20/25°С
| метан, С1 | етан, С2 | пропан, С3 | ізо-бутан, і-С4 | н-бутан, н-С4 | нео-пентан, нео-С5 | ізо-пентан, і-С5 | н-пентан, н-С5 | гексани та вищі, С6+ | кисень, О2 | азот, N2 | діоксид вуглецю, CО2 |  | Теплота згоряння нижча |  |  | Теплота згоряння вища |  |  | Число Воббе вище
[14 empty] | ккал/м3 | МДж/м3 | кВт⋅год/м3 | ккал/м3 | МДж/м3 | кВт⋅год/м3 | ккал/м3 | МДж/м3 | кВт⋅год/м3
1 | 96.4825 | 1.8296 | 0.5661 | 0.089 | 0.0872 | 0.0013 | 0.0166 | 0.0115 | 0.0098 | 0.008 | 0.743 | 0.1554 | 0.6952 | 8139.8683 | 34.08 | 9.4667 | 9027.8973 | 37.798 | 10.4994 | 11882.8701 | 49.7512 | 13.8198 | -21.2 | -19.2
2 | 96.4177 | 1.9059 | 0.6022 | 0.0956 | 0.0932 | 0.0014 | 0.017 | 0.0119 | 0.0092 | 0.007 | 0.6929 | 0.1461 | 0.6959 | 8156.3486 | 34.149 | 9.4858 | 9045.7391 | 37.8727 | 10.5202 | 11900.067 | 49.8232 | 13.8398 | -19.7 | -17.2
3 | 96.4409 | 1.9013 | 0.5932 | 0.0933 | 0.0911 | 0.0014 | 0.0167 | 0.0116 | 0.0089 | 0.0069 | 0.6942 | 0.1405 | 0.6957 | 8154.2229 | 34.1401 | 9.4834 | 9043.494 | 37.8633 | 10.5176 | 11899.5894 | 49.8212 | 13.8392 | -21.5 | -18.8
4 | [13 empty] | 8154.2229 | 34.1401 | 9.4834 | 9043.494 | 37.8633 | 10.5176 | 11899.5894 | 49.8212 | 13.8392
5 | [13 empty] | 8154.2229 | 34.1401 | 9.4834 | 9043.494 | 37.8633 | 10.5176 | 11899.5894 | 49.8212 | 13.8392
6 | 96.6821 | 1.7133 | 0.5285 | 0.0831 | 0.0818 | 0.0013 | 0.0152 | 0.0107 | 0.0083 | 0.0082 | 0.741 | 0.1264 | 0.6935 | 8127.305 | 34.0274 | 9.4521 | 9014.5458 | 37.7421 | 10.4839 | 11880.3623 | 49.7407 | 13.8169 | -21.7 | -19.2
7 | 96.7922 | 1.6455 | 0.4995 | 0.078 | 0.0758 | 0.0012 | 0.0142 | 0.0098 | 0.0072 | 0.0085 | 0.7508 | 0.1172 | 0.6924 | 8116.5091 | 33.9822 | 9.4395 | 9002.9618 | 37.6936 | 10.4704 | 11874.2717 | 49.7152 | 13.8098 | -20.8 | -19.3
8 | 96.637 | 1.7558 | 0.5357 | 0.0833 | 0.0814 | 0.0013 | 0.0148 | 0.0101 | 0.0072 | 0.008 | 0.7468 | 0.1186 | 0.6937 | 8130.41 | 34.0404 | 9.4557 | 9017.8658 | 37.756 | 10.4878 | 11882.9418 | 49.7515 | 13.8199 | -23 | -20.1
9 | 96.7146 | 1.7235 | 0.5344 | 0.0837 | 0.0816 | 0.0013 | 0.0147 | 0.0101 | 0.0078 | 0.0073 | 0.7163 | 0.1046 | 0.6932 | 8132.1297 | 34.0476 | 9.4577 | 9019.8482 | 37.7643 | 10.4901 | 11889.7967 | 49.7802 | 13.8278 | -22.1 | -19
10 | 96.6841 | 1.7355 | 0.5366 | 0.0846 | 0.0826 | 0.0014 | 0.0151 | 0.0103 | 0.008 | 0.0076 | 0.725 | 0.1091 | 0.6934 | 8132.6551 | 34.0498 | 9.4583 | 9020.3498 | 37.7664 | 10.4907 | 11888.3397 | 49.7741 | 13.8261 | -22.8 | -19.9
11 | [13 empty] | 8132.6551 | 34.0498 | 9.4583 | 9020.3498 | 37.7664 | 10.4907 | 11888.3397 | 49.7741 | 13.8261
12 | [13 empty] | 8132.6551 | 34.0498 | 9.4583 | 9020.3498 | 37.7664 | 10.4907 | 11888.3397 | 49.7741 | 13.8261
13 | 96.3221 | 1.9705 | 0.6213 | 0.0988 | 0.0961 | 0.0015 | 0.0181 | 0.0126 | 0.0099 | 0.0084 | 0.7015 | 0.1393 | 0.6967 | 8164.3022 | 34.1823 | 9.4951 | 9054.242 | 37.9083 | 10.5301 | 11904.8678 | 49.8433 | 13.8454 | -21.4 | -18.8 |  |  | відсутні
14 | 96.2683 | 2.0106 | 0.6224 | 0.0983 | 0.0957 | 0.0014 | 0.0181 | 0.0124 | 0.01 | 0.0081 | 0.7117 | 0.1429 | 0.697 | 8165.7114 | 34.1882 | 9.4967 | 9055.699 | 37.9144 | 10.5318 | 11904.0319 | 49.8398 | 13.8444 | -22.7 | -20 | не виявлено | 0,00014
15 | 96.189 | 2.0573 | 0.6351 | 0.1001 | 0.0971 | 0.0014 | 0.0186 | 0.0128 | 0.01 | 0.0082 | 0.7179 | 0.1525 | 0.6977 | 8169.724 | 34.205 | 9.5014 | 9059.9743 | 37.9323 | 10.5368 | 11904.1274 | 49.8402 | 13.8445 | -19.6 | -10.8
16 | 96.0144 | 2.1409 | 0.6409 | 0.099 | 0.0976 | 0.0013 | 0.0188 | 0.0132 | 0.0105 | 0.0083 | 0.7824 | 0.1727 | 0.6988 | 8169.0552 | 34.2022 | 9.5006 | 9058.9951 | 37.9282 | 10.5356 | 11893.2122 | 49.7945 | 13.8318 | -12.7 | -4.3
17 | 96.1417 | 2.088 | 0.6395 | 0.1001 | 0.0979 | 0.0014 | 0.0185 | 0.0129 | 0.0104 | 0.0081 | 0.7261 | 0.1553 | 0.698 | 8170.9182 | 34.21 | 9.5028 | 9061.8134 | 37.94 | 10.5389 | 11904.0797 | 49.84 | 13.8444 | -12.5 | -4.4
18 | [13 empty] | 8170.9182 | 34.21 | 9.5028 | 9061.8134 | 37.94 | 10.5389 | 11904.0797 | 49.84 | 13.8444
19 | [13 empty] | 8170.9182 | 34.21 | 9.5028 | 9061.8134 | 37.94 | 10.5389 | 11904.0797 | 49.84 | 13.8444
20 | 96.4235 | 1.819 | 0.563 | 0.0921 | 0.0909 | 0.0013 | 0.0178 | 0.0126 | 0.0103 | 0.0109 | 0.8082 | 0.1504 | 0.6956 | 8135.7601 | 34.0628 | 9.4619 | 9023.2876 | 37.7787 | 10.4941 | 11873.6029 | 49.7124 | 13.809 | -17.5 | -11.7
21 | 96.4977 | 1.7954 | 0.5728 | 0.0938 | 0.0934 | 0.0014 | 0.0179 | 0.0127 | 0.01 | 0.0099 | 0.7603 | 0.1347 | 0.6952 | 8141.4208 | 34.0865 | 9.4685 | 9029.5692 | 37.805 | 10.5014 | 11885.0914 | 49.7605 | 13.8224 | -19.8 | -17.3
22 | 96.4802 | 1.8113 | 0.567 | 0.0921 | 0.0908 | 0.0013 | 0.0174 | 0.0122 | 0.0096 | 0.0094 | 0.7682 | 0.1404 | 0.6952 | 8139.4861 | 34.0784 | 9.4662 | 9027.4435 | 37.7961 | 10.4989 | 11882.1536 | 49.7482 | 13.8189 | -21.6 | -18.7
23 | 96.3871 | 1.8694 | 0.5825 | 0.0949 | 0.0932 | 0.0014 | 0.0176 | 0.0127 | 0.009 | 0.0105 | 0.7737 | 0.1479 | 0.696 | 8144.884 | 34.101 | 9.4725 | 9033.1997 | 37.8202 | 10.5056 | 11883.4195 | 49.7535 | 13.8204 | -20.2 | -16.5
24 | [13 empty] | 8144.884 | 34.101 | 9.4725 | 9033.1997 | 37.8202 | 10.5056 | 11883.4195 | 49.7535 | 13.8204
25 | [13 empty] | 8144.884 | 34.101 | 9.4725 | 9033.1997 | 37.8202 | 10.5056 | 11883.4195 | 49.7535 | 13.8204
26 | [13 empty] | 8144.884 | 34.101 | 9.4725 | 9033.1997 | 37.8202 | 10.5056 | 11883.4195 | 49.7535 | 13.8204
27 | 96.2447 | 1.9551 | 0.5695 | 0.0913 | 0.0898 | 0.0012 | 0.0177 | 0.0121 | 0.0093 | 0.0102 | 0.8343 | 0.1648 | 0.6967 | 8141.0864 | 34.0851 | 9.4681 | 9028.8766 | 37.8021 | 10.5006 | 11874.0328 | 49.7142 | 13.8095 | -21.1 | -18.6
28 | 95.9455 | 2.1039 | 0.6607 | 0.1086 | 0.1099 | 0.0014 | 0.0205 | 0.0146 | 0.0098 | 0.009 | 0.8331 | 0.183 | 0.6996 | 8168.5298 | 34.2 | 9.5 | 9059.425 | 37.93 | 10.5361 | 11884.972 | 49.76 | 13.8222 | -18.5 | -11.3 |  |  | відсутні
29 | 95.9195 | 2.1752 | 0.6417 | 0.1001 | 0.1001 | 0.0013 | 0.0199 | 0.0142 | 0.0121 | 0.0086 | 0.8178 | 0.1895 | 0.6995 | 8168.5298 | 34.2 | 9.5 | 9059.425 | 37.93 | 10.5361 | 11887.3604 | 49.77 | 13.825 | -20.1 | -9.5
30 | 96.0088 | 2.1122 | 0.6226 | 0.0971 | 0.0969 | 0.0013 | 0.0219 | 0.0135 | 0.0111 | 0.0095 | 0.8192 | 0.1858 | 0.6998 | 8161.3644 | 34.17 | 9.4917 | 9052.2596 | 37.9 | 10.5278 | 11882.5835 | 49.75 | 13.8194 | -19.8 | -11.7 | не виявлено | 0,0000
31 | 96.047 | 2.1031 | 0.6135 | 0.0954 | 0.0938 | 0.0013 | 0.0182 | 0.0127 | 0.0094 | 0.0096 | 0.8101 | 0.186 | 0.6984 | 8158.9759 | 34.16 | 9.4889 | 9047.4827 | 37.88 | 10.5222 | 11880.1951 | 49.74 | 13.8167 | -21.4 | -18.4
Рівень одоризації відповідає чинним нормативним документам | [13 empty] | 8149.3982 | 34.1199 | 9.4778 | 9038.2632 | 37.8414 | 10.5115
Середньозважене значення теплоти згоряння:
| Начальник управління Первомайського ЛВУМГ | [8 empty] | Замковий М.В. | [10 empty] | 2018-09-03
|  | Підрозділу підприємства, якому підпорядкована лабораторія | [8 empty] | прізвище | [5 empty] | підпис |  |  |  | дата
| Начальник ВХАЛ | [8 empty] | Сипко Е.П. | [10 empty] | 2018-09-03
|  | Лабораторія, де здійснювалось вимірювання газу | [8 empty] | прізвище | [5 empty] | підпис |  |  |  | дата
| Інженер І кат. групи газовимірювань та метрології | [8 empty] | Юрченко В.М. | [10 empty] | 2018-09-03
|  | Підрозділу, відповідального за облік газу за маршрутом | [8 empty] | прізвище | [5 empty] | підпис |  |  |  | дата

## додаток
Додаток до Паспорту фізико-хімічних показників природного газу. Маршрут №621
Область | ГРС, прямий споживач | Cередньозважене значення вищої теплоти згоряння
|  | ккал/м³ | МДж/м³ | кВт*год./м³
Маршрут №621 |  | 9038.2632 | 37.8414 | 10.5115
Харківська | ГРС с. Коханівка | 9038.096 | 37.8407 | 10.5113
Харківська | ГРС смт. Сахновщина | 9038.2871 | 37.8415 | 10.5115
Начальник управління Первомайського ЛВУМГ |  | Замковий М.В. |  |  | 2018-09-03
Підрозділу підприємства, якому підпорядкована лабораторія |  | прізвище |  | підпис | дата
Начальник ВХАЛ |  | Сипко Е.П. |  |  | 2018-09-03
Лабораторія, де здійснювалось вимірювання газу |  | прізвище |  | підпис | дата
Інженер І кат. групи газовимірювань та метрології |  | Юрченко В.М. |  |  | 2018-09-03
Підрозділу, відповідального за облік газу за маршрутом |  | прізвище |  | підпис | дата