## паспорт
АТ "Укртрансгаз" | [5 empty] | ПАСПОРТ ФІЗИКО-ХІМІЧНИХ ПОКАЗНИКІВ ПРИРОДНОГО ГАЗУ №661 | [18 empty] | Маршрут №661
Філія "УМГ "ХАРКІВТРАНСГАЗ" | [5 empty] | переданого Шебелинським ЛВУМГ та прийнятого ПАТ "Харківгаз", ДК "Укравтогаз" РВУ "Харківавтогаз"
Панютинський п/м Шебелинське ЛВУМГ
Вимірювальна хіміко-аналітична лабораторія
по газопроводах "Шебелинка-Дніпро-Кривий Ріг-Ізмаїл" (ШДКРІ), "Шебелинка-Дніпро-Одеса" (ШДО)
Свідоцтво № 100-358/2015 чинне до 20.12.2018р. | [20 empty] | за період з 01.08.2018р. по 31.08.2018р.
Число місяця | Компонентний склад, % мол. | [11 empty] | Фізико-хімічні показники газу обчислені на основі компонентного складу, 101,325 кПа | [9 empty] | Температура точки роси вологи (Р = 3.92 МПа), °С | Температура точки роси вуглеводнів, °С | Масова концентрація сірководню, г/м3 | Масова концентрація меркаптанової сірки, г/м3 | Маса механічних домішок, г/м3
[13 empty] | Густина абсолютна, кг/м3,при 20 ºС, | Температура вимірювання/згоряння при 20/25°С
| метан, С1 | етан, С2 | пропан, С3 | ізо-бутан, і-С4 | н-бутан, н-С4 | нео-пентан, нео-С5 | ізо-пентан, і-С5 | н-пентан, н-С5 | гексани та вищі, С6+ | кисень, О2 | азот, N2 | діоксид вуглецю, CО2 |  | Теплота згоряння нижча |  |  | Теплота згоряння вища |  |  | Число Воббе вище
[14 empty] | ккал/м3 | МДж/м3 | кВт⋅год/м3 | ккал/м3 | МДж/м3 | кВт⋅год/м3 | ккал/м3 | МДж/м3 | кВт⋅год/м3
1 | 95.7651 | 2.2325 | 0.7207 | 0.1109 | 0.122 | 0.0019 | 0.0253 | 0.019 | 0.032 | 0.0067 | 0.7332 | 0.2307 | 0.7023 | 8200.7023 | 34.3347 | 9.5374 | 9092.8873 | 38.0701 | 10.575 | 11908.1639 | 49.8571 | 13.8492 | -19.6 | -9.5
2 | 95.7285 | 2.2481 | 0.7222 | 0.1102 | 0.1223 | 0.002 | 0.0257 | 0.0194 | 0.0337 | 0.0072 | 0.7433 | 0.2374 | 0.7026 | 8201.1322 | 34.3365 | 9.5379 | 9093.2933 | 38.0718 | 10.5755 | 11906.1337 | 49.8486 | 13.8468 | -19.3 | -9.8
3 | 95.7593 | 2.2075 | 0.7164 | 0.1094 | 0.122 | 0.002 | 0.0256 | 0.0193 | 0.0338 | 0.0093 | 0.7625 | 0.2329 | 0.7023 | 8196.3314 | 34.3164 | 9.5323 | 9088.0865 | 38.05 | 10.5694 | 11901.5957 | 49.8296 | 13.8416 | -17.1 | -6.8
4 | [13 empty] | 8196.3314 | 34.3164 | 9.5323 | 9088.0865 | 38.05 | 10.5694 | 11901.5957 | 49.8296 | 13.8416
5 | [13 empty] | 8196.3314 | 34.3164 | 9.5323 | 9088.0865 | 38.05 | 10.5694 | 11901.5957 | 49.8296 | 13.8416
6 | 95.5616 | 2.3786 | 0.7641 | 0.1182 | 0.1291 | 0.002 | 0.0273 | 0.0205 | 0.0359 | 0.0062 | 0.7244 | 0.2322 | 0.7041 | 8220.5982 | 34.418 | 9.5606 | 9114.2162 | 38.1594 | 10.5998 | 11920.9422 | 49.9106 | 13.8641 | -16.9 | -5.6
7 | 95.5406 | 2.392 | 0.7671 | 0.1192 | 0.1309 | 0.002 | 0.0275 | 0.0206 | 0.0346 | 0.0063 | 0.7258 | 0.2333 | 0.7042 | 8221.7924 | 34.423 | 9.5619 | 9115.4821 | 38.1647 | 10.6013 | 11921.3004 | 49.9121 | 13.8645 | -17.3 | -6.4 |  |  | відсутні
8 | 95.7407 | 2.2526 | 0.7254 | 0.1134 | 0.1251 | 0.002 | 0.0264 | 0.0199 | 0.0343 | 0.0064 | 0.7383 | 0.2156 | 0.7025 | 8205.5987 | 34.3552 | 9.5431 | 9098.1658 | 38.0922 | 10.5812 | 11913.108 | 49.8778 | 13.8549 | -16.7 | -6.1 | 0,0001 | 0,0005
9 | 95.6197 | 2.3071 | 0.7457 | 0.1165 | 0.1313 | 0.0021 | 0.0286 | 0.0216 | 0.0395 | 0.0065 | 0.7544 | 0.2269 | 0.7037 | 8213.6955 | 34.3891 | 9.5525 | 9106.7404 | 38.1281 | 10.5911 | 11914.2784 | 49.8827 | 13.8563 | -15.1 | -7.4
10 | 95.9427 | 2.0741 | 0.6703 | 0.105 | 0.1213 | 0.0021 | 0.0271 | 0.0208 | 0.0433 | 0.0064 | 0.778 | 0.209 | 0.701 | 8185.87 | 34.2726 | 9.5202 | 9076.9324 | 38.0033 | 10.5565 | 11897.8697 | 49.814 | 13.8372 | -15.8 | -6.9
11 | [13 empty] | 8185.87 | 34.2726 | 9.5202 | 9076.9324 | 38.0033 | 10.5565 | 11897.8697 | 49.814 | 13.8372
12 | [13 empty] | 8185.87 | 34.2726 | 9.5202 | 9076.9324 | 38.0033 | 10.5565 | 11897.8697 | 49.814 | 13.8372
13 | 95.8132 | 2.1734 | 0.695 | 0.1073 | 0.1235 | 0.0021 | 0.0273 | 0.021 | 0.0433 | 0.0059 | 0.7776 | 0.2103 | 0.702 | 8196.0687 | 34.3153 | 9.532 | 9087.8476 | 38.049 | 10.5692 | 11903.9363 | 49.8394 | 13.8443 | -14.9 | -5.2
14 | 95.8407 | 2.1514 | 0.6929 | 0.1074 | 0.124 | 0.0021 | 0.0274 | 0.021 | 0.0443 | 0.0065 | 0.7749 | 0.2075 | 0.7018 | 8195.2566 | 34.3119 | 9.5311 | 9086.9878 | 38.0454 | 10.5682 | 11904.1274 | 49.8402 | 13.8445 | -14.4 | -4.8
15 | 95.7559 | 2.1805 | 0.7056 | 0.1097 | 0.1283 | 0.0022 | 0.0291 | 0.0225 | 0.0484 | 0.0064 | 0.7942 | 0.2172 | 0.7027 | 8199.6275 | 34.3302 | 9.5362 | 9091.5975 | 38.0647 | 10.5735 | 11903.0048 | 49.8355 | 13.8432 | -13.6 | -4.2
16 | 95.5607 | 2.3026 | 0.7543 | 0.1172 | 0.1358 | 0.0022 | 0.0305 | 0.0235 | 0.0486 | 0.0063 | 0.787 | 0.2314 | 0.7044 | 8216.2034 | 34.3996 | 9.5554 | 9109.3199 | 38.1389 | 10.5941 | 11911.46 | 49.8709 | 13.853 | -14.1 | -4.9
17 | 95.6016 | 2.2807 | 0.7486 | 0.116 | 0.1326 | 0.0022 | 0.0294 | 0.0226 | 0.0451 | 0.0064 | 0.7885 | 0.2263 | 0.7039 | 8212.0475 | 34.3822 | 9.5506 | 9104.8774 | 38.1203 | 10.589 | 11909.6448 | 49.8633 | 13.8509 | -13.9 | -5.1
18 | [13 empty] | 8212.0475 | 34.3822 | 9.5506 | 9104.8774 | 38.1203 | 10.589 | 11909.6448 | 49.8633 | 13.8509
19 | [13 empty] | 8212.0475 | 34.3822 | 9.5506 | 9104.8774 | 38.1203 | 10.589 | 11909.6448 | 49.8633 | 13.8509
20 | 95.7651 | 2.2325 | 0.7207 | 0.1109 | 0.122 | 0.0019 | 0.0253 | 0.019 | 0.032 | 0.0067 | 0.7332 | 0.2307 | 0.7023 | 8200.7023 | 34.3347 | 9.5374 | 9092.8873 | 38.0701 | 10.575 | 11908.1639 | 49.8571 | 13.8492 | -19.6 | -9.5
21 | 95.1735 | 2.621 | 0.8474 | 0.1319 | 0.1441 | 0.0022 | 0.0305 | 0.0228 | 0.0391 | 0.0067 | 0.734 | 0.2468 | 0.7074 | 8251.8631 | 34.5489 | 9.5969 | 9147.6308 | 38.2993 | 10.6387 | 11936.2283 | 49.9746 | 13.8818 | -12.7 | -7.9
22 | 95.2185 | 2.5914 | 0.8398 | 0.1296 | 0.1426 | 0.0022 | 0.0299 | 0.0224 | 0.0386 | 0.0066 | 0.7355 | 0.2429 | 0.707 | 8248.161 | 34.5334 | 9.5926 | 9143.6659 | 38.2827 | 10.6341 | 11934.4847 | 49.9673 | 13.8798 | -12.5 | -8.1 | 0,0001 | 0,0003
23 | 95.2924 | 2.52 | 0.8179 | 0.129 | 0.1414 | 0.0022 | 0.03 | 0.0225 | 0.0399 | 0.007 | 0.7599 | 0.2378 | 0.7064 | 8239.4909 | 34.4971 | 9.5825 | 9134.3271 | 38.2436 | 10.6232 | 11927.3671 | 49.9375 | 13.8715 | -12.2 | -7.5
24 | [13 empty] | 8239.4909 | 34.4971 | 9.5825 | 9134.3271 | 38.2436 | 10.6232 | 11927.3671 | 49.9375 | 13.8715
25 | [13 empty] | 8239.4909 | 34.4971 | 9.5825 | 9134.3271 | 38.2436 | 10.6232 | 11927.3671 | 49.9375 | 13.8715
26 | [13 empty] | 8239.4909 | 34.4971 | 9.5825 | 9134.3271 | 38.2436 | 10.6232 | 11927.3671 | 49.9375 | 13.8715
27 | 95.4693 | 2.4082 | 0.7809 | 0.1228 | 0.1344 | 0.0021 | 0.0281 | 0.021 | 0.037 | 0.0065 | 0.7518 | 0.2378 | 0.7049 | 8224.3958 | 34.4339 | 9.565 | 9118.1572 | 38.1759 | 10.6044 | 11919.2225 | 49.9034 | 13.8621 | -14.4 | -10.1 |  |  | 0
28 | 95.5055 | 2.4003 | 0.7777 | 0.1209 | 0.1308 | 0.0021 | 0.0266 | 0.0198 | 0.0353 | 0.0064 | 0.7421 | 0.2325 | 0.7045 | 8222.509 | 34.426 | 9.5628 | 9116.1987 | 38.1677 | 10.6021 | 11920.0584 | 49.9069 | 13.863 | -13.9 | -10
29 | 95.5199 | 2.3879 | 0.7741 | 0.1206 | 0.1305 | 0.002 | 0.0265 | 0.0197 | 0.0342 | 0.0067 | 0.7485 | 0.2294 | 0.7043 | 8220.4788 | 34.4175 | 9.5604 | 9114.0252 | 38.1586 | 10.5996 | 11918.6015 | 49.9008 | 13.8613 | -14.1 | -9.7
30 | 95.4088 | 2.4237 | 0.7796 | 0.122 | 0.1349 | 0.0021 | 0.0283 | 0.0212 | 0.037 | 0.0064 | 0.8019 | 0.2341 | 0.7052 | 8221.5058 | 34.4218 | 9.5616 | 9114.9328 | 38.1624 | 10.6007 | 11912.6065 | 49.8757 | 13.8544 | -13.6 | -9.4
31 | 95.2255 | 2.5438 | 0.8098 | 0.1264 | 0.1395 | 0.0021 | 0.0291 | 0.0218 | 0.0376 | 0.0065 | 0.8185 | 0.2394 | 0.7066 | 8233.2331 | 34.4709 | 9.5753 | 9127.4244 | 38.2147 | 10.6152 | 11916.9773 | 49.894 | 13.8594 | -14.2 | -10.1
Рівень одоризації відповідає чинним нормативним документам | [13 empty] | 8214.3165 | 34.3917 | 9.5533 | 9107.3852 | 38.1308 | 10.5919
Середньозважене значення теплоти згоряння:
| Головний інженер Шебелинського ЛВУМГ | [8 empty] | Буховцев О.Л. | [10 empty] | .09.2018
|  | Підрозділу підприємства, якому підпорядкована лабораторія | [8 empty] | прізвище | [5 empty] | підпис |  |  |  | дата
| Завідувач ВХАЛ | [8 empty] | Касьянова С.В. | [10 empty] | .09.2018
|  | Лабораторія, де здійснювалось вимірювання газу | [8 empty] | прізвище | [5 empty] | підпис |  |  |  | дата
| Начальник служби ГВ і М | [8 empty] | Пивовар Є.В. | [10 empty] | .09.2018
|  | Підрозділу, відповідального за облік газу за маршрутом | [8 empty] | прізвище | [5 empty] | підпис |  |  |  | дата

## додаток
Додаток до Паспорту фізико-хімічних показників природного газу. Маршрут №661
Область | ГРС, прямий споживач | Cередньозважене значення вищої теплоти згоряння
|  | ккал/м³ | МДж/м³ | кВт*год./м³
Маршрут №661 |  | 9107.3852 | 38.1308 | 10.5919
Харківська | АГНКС Лозова | 9107.8152 | 38.1326 | 10.5924
Харківська | ГРС Близнюки | 9106.6687 | 38.1278 | 10.5911
Харківська | ГРС Браїлiвка | 9106.7881 | 38.1283 | 10.5912
Харківська | ГРС Лозова | 9111.5412 | 38.1482 | 10.5967
Харківська | ГРС Миколаївка/ Щорса | 9107.0031 | 38.1292 | 10.5914
Харківська | ГРС Панютiне | 9105.8805 | 38.1245 | 10.5901
Харківська | ГРС Смирнiвка | 9107.2419 | 38.1302 | 10.5917
Головний інженер Шебелинського ЛВУМГ |  | Буховцев О.Л. |  |  | .09.2018
Підрозділу підприємства, якому підпорядкована лабораторія |  | прізвище |  | підпис | дата
Завідувач ВХАЛ |  | Касьянова С.В. |  |  | .09.2018
Лабораторія, де здійснювалось вимірювання газу |  | прізвище |  | підпис | дата
Начальник служби ГВ і М |  | Пивовар Є.В. |  |  | .09.2018
Підрозділу, відповідального за облік газу за маршрутом |  | прізвище |  | підпис | дата