## паспорт
АТ "Укртрансгаз" | [5 empty] | ПАСПОРТ ФІЗИКО-ХІМІЧНИХ ПОКАЗНИКІВ ПРИРОДНОГО ГАЗУ №670 | [18 empty] | Маршрут №670
Філія "УМГ "ХАРКІВТРАНСГАЗ" | [5 empty] | переданого Харківським ЛВУМГ та прийнятого ПАТ "Харківгаз", ПАТ "Харківміськгаз"
Харківський п/м Харківського ЛВУМГ
Вимірювальна хіміко-аналітична лабораторія
по газопроводу "Шебелинка-Бєлгород-Курськ-Брянськ"
Свідоцтво № 100-359/2015 чинне до 20.12.2018 р. | [20 empty] | за період з 01.08.2018р. по 31.08.2018р.
Число місяця | Компонентний склад, % мол. | [11 empty] | Фізико-хімічні показники газу обчислені на основі компонентного складу, 101,325 кПа | [9 empty] | Температура точки роси вологи (Р = 3.92 МПа), °С | Температура точки роси вуглеводнів, °С | Масова концентрація сірководню, г/м3 | Масова концентрація меркаптанової сірки, г/м3 | Маса механічних домішок, г/м3
[13 empty] | Густина абсолютна, кг/м3,при 20 ºС, | Температура вимірювання/згоряння при 20/25°С
| метан, С1 | етан, С2 | пропан, С3 | ізо-бутан, і-С4 | н-бутан, н-С4 | нео-пентан, нео-С5 | ізо-пентан, і-С5 | н-пентан, н-С5 | гексани та вищі, С6+ | кисень, О2 | азот, N2 | діоксид вуглецю, CО2 |  | Теплота згоряння нижча |  |  | Теплота згоряння вища |  |  | Число Воббе вище
[14 empty] | ккал/м3 | МДж/м3 | кВт⋅год/м3 | ккал/м3 | МДж/м3 | кВт⋅год/м3 | ккал/м3 | МДж/м3 | кВт⋅год/м3
1 | 86.5873 | 4.6323 | 1.6939 | 0.2036 | 0.3919 | 0.0045 | 0.0991 | 0.096 | 0.1657 |  | 4.3812 | 1.7445 | 0.7775 | 8206.0525 | 34.3571 | 9.5436 | 9082.7602 | 38.0277 | 10.5633 | 11304.9347 | 47.3315 | 13.1476
2 | 86.4346 | 4.6942 | 1.7225 | 0.2037 | 0.3969 | 0.0046 | 0.0982 | 0.0948 | 0.1619 |  | 4.4947 | 1.694 | 0.7781 | 8207.6289 | 34.3637 | 9.5455 | 9084.2411 | 38.0339 | 10.565 | 11302.4268 | 47.321 | 13.1447
3 | 88.3214 | 4.0099 | 1.3965 | 0.1784 | 0.3405 | 0.0048 | 0.0917 | 0.0929 | 0.1578 |  | 3.4915 | 1.9147 | 0.7661 | 8168.6014 | 34.2003 | 9.5001 | 9044.8793 | 37.8691 | 10.5192 | 11341.6453 | 47.4852 | 13.1903
4 | 87.0731 | 4.4981 | 1.6024 | 0.1949 | 0.3725 | 0.0046 | 0.0945 | 0.0928 | 0.1632 |  | 4.1995 | 1.7045 | 0.7735 | 8196.0687 | 34.3153 | 9.532 | 9072.7526 | 37.9858 | 10.5516 | 11321.6062 | 47.4013 | 13.167
5 | 86.5109 | 4.64 | 1.6862 | 0.2035 | 0.3918 | 0.0043 | 0.0977 | 0.0945 | 0.1608 |  | 4.5175 | 1.6927 | 0.7773 | 8196.427 | 34.3168 | 9.5324 | 9072.1794 | 37.9834 | 10.5509 | 11293.2074 | 47.2824 | 13.134
6 | 86.4789 | 4.6782 | 1.6974 | 0.2044 | 0.396 | 0.0044 | 0.0993 | 0.0957 | 0.163 |  | 4.5092 | 1.6735 | 0.7776 | 8204.7149 | 34.3515 | 9.5421 | 9081.16 | 38.021 | 10.5614 | 11302.1163 | 47.3197 | 13.1444
7 | 86.4707 | 4.7023 | 1.7088 | 0.2064 | 0.3962 | 0.0044 | 0.1 | 0.0973 | 0.164 |  | 4.4745 | 1.6753 | 0.7778 | 8211.6176 | 34.3804 | 9.5501 | 9088.6358 | 38.0523 | 10.5701 | 11309.5922 | 47.351 | 13.1531 | 3.5 | 2.2
8 | 86.9485 | 4.7704 | 1.7461 | 0.209 | 0.4101 | 0.0045 | 0.1011 | 0.0994 | 0.1647 |  | 3.857 | 1.6893 | 0.7762 | 8272.9054 | 34.637 | 9.6214 | 9156.1815 | 38.3351 | 10.6486 | 11405.9904 | 47.7546 | 13.2652
9 | 87.095 | 4.7703 | 1.7561 | 0.2104 | 0.4094 | 0.0044 | 0.1007 | 0.0984 | 0.1615 |  | 3.6937 | 1.7001 | 0.7755 | 8285.0866 | 34.688 | 9.6356 | 9169.7001 | 38.3917 | 10.6644 | 11427.8926 | 47.8463 | 13.2906
10 | 87.8931 | 4.6097 | 1.6119 | 0.1937 | 0.376 | 0.0045 | 0.0955 | 0.0948 | 0.1579 |  | 3.1393 | 1.8236 | 0.7703 | 8279.1871 | 34.6633 | 9.6287 | 9164.7321 | 38.3709 | 10.6586 | 11459.7546 | 47.9797 | 13.3277
11 | 88.3852 | 4.5142 | 1.5051 | 0.1784 | 0.3381 | 0.0048 | 0.0864 | 0.0846 | 0.1443 |  | 2.8423 | 1.9166 | 0.7663 | 8257.5476 | 34.5727 | 9.6035 | 9142.1851 | 38.2765 | 10.6324 | 11461.2832 | 47.9861 | 13.3295
12 | 88.4745 | 4.488 | 1.4821 | 0.1758 | 0.328 | 0.0047 | 0.0828 | 0.0802 | 0.1349 |  | 2.8053 | 1.9437 | 0.7654 | 8246.6324 | 34.527 | 9.5908 | 9130.5055 | 38.2276 | 10.6188 | 11453.9746 | 47.9555 | 13.321
13 | 88.4188 | 4.4718 | 1.4745 | 0.1744 | 0.3238 | 0.0046 | 0.0817 | 0.0785 | 0.1341 |  | 2.8804 | 1.9575 | 0.7655 | 8235.5261 | 34.4805 | 9.5779 | 9118.3483 | 38.1767 | 10.6046 | 11437.542 | 47.8867 | 13.3019
14 | 88.4662 | 4.4747 | 1.4705 | 0.1729 | 0.3228 | 0.0051 | 0.0812 | 0.0778 | 0.1299 | 0.0804 | 2.8372 | 1.9617 | 0.7651 | 8236.4098 | 34.4842 | 9.5789 | 9119.3992 | 38.1811 | 10.6059 | 11441.6979 | 47.9041 | 13.3067 | 3.1 | 1.8 | 0,0015 | 0,0002 | відсутні
15 | 88.4593 | 4.4754 | 1.4628 | 0.1735 | 0.3211 | 0.0046 | 0.0795 | 0.075 | 0.127 |  | 2.8564 | 1.9655 | 0.765 | 8231.3224 | 34.4629 | 9.573 | 9113.8819 | 38.158 | 10.5994 | 11436.0372 | 47.8804 | 13.3001
16 | 88.4389 | 4.4654 | 1.4667 | 0.175 | 0.3221 | 0.0047 | 0.0793 | 0.0734 | 0.1237 |  | 2.8809 | 1.97 | 0.765 | 8227.9069 | 34.4486 | 9.5691 | 9110.132 | 38.1423 | 10.5951 | 11430.8065 | 47.8585 | 13.294
17 | 88.5306 | 4.461 | 1.4468 | 0.1717 | 0.3144 | 0.0048 | 0.0778 | 0.0726 | 0.1186 |  | 2.8487 | 1.9531 | 0.764 | 8224.8974 | 34.436 | 9.5656 | 9107.0509 | 38.1294 | 10.5915 | 11434.5325 | 47.8741 | 13.2984
18 | 88.3089 | 4.5194 | 1.4923 | 0.1749 | 0.3241 | 0.0049 | 0.0797 | 0.0743 | 0.1222 |  | 2.9779 | 1.9215 | 0.7656 | 8230.7969 | 34.4607 | 9.5724 | 9113.0698 | 38.1546 | 10.5985 | 11430.3527 | 47.8566 | 13.2935
19 | 88.4121 | 4.4678 | 1.4733 | 0.1765 | 0.3249 | 0.0048 | 0.0812 | 0.0753 | 0.1219 |  | 2.8894 | 1.9728 | 0.7653 | 8229.1728 | 34.4539 | 9.5705 | 9111.4456 | 38.1478 | 10.5966 | 11430.3527 | 47.8566 | 13.2935
20 | 88.2294 | 4.3642 | 1.4246 | 0.1734 | 0.3148 | 0.0051 | 0.0807 | 0.0749 | 0.1208 |  | 3.1856 | 2.0266 | 0.766 | 8185.655 | 34.2717 | 9.5199 | 9063.7481 | 37.9481 | 10.5411 | 11365.7927 | 47.5863 | 13.2184
21 | 88.0652 | 4.386 | 1.4547 | 0.1755 | 0.3229 | 0.0048 | 0.0818 | 0.0764 | 0.1216 |  | 3.3326 | 1.9785 | 0.7669 | 8185.5595 | 34.2713 | 9.5198 | 9063.3182 | 37.9463 | 10.5406 | 11358.5079 | 47.5558 | 13.2099
22 | 88.1997 | 4.3995 | 1.4687 | 0.1772 | 0.3279 | 0.0049 | 0.0832 | 0.0793 | 0.1269 |  | 3.1509 | 1.9817 | 0.7666 | 8206.4346 | 34.3587 | 9.5441 | 9086.2474 | 38.0423 | 10.5673 | 11389.0324 | 47.6836 | 13.2454
23 | 88.2678 | 4.4388 | 1.4839 | 0.1779 | 0.3316 | 0.005 | 0.0836 | 0.0801 | 0.1292 |  | 3.0669 | 1.9352 | 0.7662 | 8222.9866 | 34.428 | 9.5633 | 9104.3997 | 38.1183 | 10.5884 | 11414.6128 | 47.7907 | 13.2752 | 2.8 | 1.5
24 | 88.3192 | 4.4047 | 1.47 | 0.1778 | 0.3296 | 0.0051 | 0.0841 | 0.0811 | 0.1318 |  | 3.0666 | 1.93 | 0.7659 | 8220.3593 | 34.417 | 9.5603 | 9101.5813 | 38.1065 | 10.5851 | 11413.7051 | 47.7869 | 13.2741
25 | 88.1256 | 4.3778 | 1.4525 | 0.1757 | 0.33 | 0.0048 | 0.0831 | 0.0808 | 0.1333 |  | 3.3216 | 1.9147 | 0.7666 | 8197.1196 | 34.3197 | 9.5333 | 9075.9292 | 37.9991 | 10.5553 | 11376.3019 | 47.6303 | 13.2306
26 | 88.0046 | 4.4288 | 1.4926 | 0.1796 | 0.3391 | 0.0048 | 0.0849 | 0.083 | 0.1382 |  | 3.3351 | 1.9093 | 0.7678 | 8209.5396 | 34.3717 | 9.5477 | 9089.233 | 38.0548 | 10.5708 | 11383.7539 | 47.6615 | 13.2393
27 | 87.873 | 4.4869 | 1.5196 | 0.1823 | 0.3446 | 0.0049 | 0.0864 | 0.085 | 0.1445 |  | 3.3557 | 1.917 | 0.7691 | 8218.6396 | 34.4098 | 9.5583 | 9098.8823 | 38.0952 | 10.582 | 11386.4528 | 47.6728 | 13.2424
28 | 88.0493 | 4.6317 | 1.5735 | 0.1844 | 0.3499 | 0.0048 | 0.0859 | 0.083 | 0.1388 |  | 3.0547 | 1.8439 | 0.7681 | 8263.3277 | 34.5969 | 9.6103 | 9147.9174 | 38.3005 | 10.639 | 11455.0016 | 47.9598 | 13.3222
29 | 88.9848 | 4.2279 | 1.454 | 0.1802 | 0.3468 | 0.0049 | 0.0893 | 0.0899 | 0.1431 |  | 2.5883 | 1.8907 | 0.7628 | 8259.339 | 34.5802 | 9.6056 | 9144.9796 | 38.2882 | 10.6356 | 11491.0673 | 48.1108 | 13.3641 | 3.3 | 2.1
30 | 88.4187 | 4.5612 | 1.5266 | 0.1807 | 0.354 | 0.0047 | 0.0894 | 0.0914 | 0.1607 |  | 2.9682 | 1.6443 | 0.7654 | 8285.6598 | 34.6904 | 9.6362 | 9172.7574 | 38.4045 | 10.6679 | 11507.1417 | 48.1781 | 13.3828
31 | 87.8851 | 4.6348 | 1.5559 | 0.1848 | 0.3541 | 0.0048 | 0.0894 | 0.0884 | 0.153 |  | 3.3389 | 1.7108 | 0.7685 | 8256.5923 | 34.5687 | 9.6024 | 9140.2504 | 38.2684 | 10.6301 | 11442.5816 | 47.9078 | 13.3077
Рівень одоризації відповідає чинним нормативним документам | [13 empty] | 8227.7636 | 34.448 | 9.5689 | 9108.8422 | 38.1369 | 10.5936
Середньозважене значення теплоти згоряння:
| Головний інженер Харківського ЛВУМГ | [8 empty] | Моторя О.А. | [10 empty] | 2018-09-03
|  | Підрозділу підприємства, якому підпорядкована лабораторія | [8 empty] | прізвище | [5 empty] | підпис |  |  |  | дата
| Завідувач ВХАЛ | [8 empty] | Крупчицький Д.О. | [10 empty] | 2018-09-03
|  | Лабораторія, де здійснювалось вимірювання газу | [8 empty] | прізвище | [5 empty] | підпис |  |  |  | дата
| Начальник служби ГВ і М | [8 empty] | Щербак С.О. | [10 empty] | 2018-09-03
|  | Підрозділу, відповідального за облік газу за маршрутом | [8 empty] | прізвище | [5 empty] | підпис |  |  |  | дата

## додаток
Додаток до Паспорту фізико-хімічних показників природного газу. Маршрут №670
Область | ГРС, прямий споживач | Cередньозважене значення вищої теплоти згоряння
|  | ккал/м³ | МДж/м³ | кВт*год./м³
Маршрут №670 |  | 9108.8422 | 38.1369 | 10.5936
Харківська | ГРС с. Пересiчна | 9108.8661 | 38.137 | 10.5936
Харківська | ГРС-5 м. Харкiв (Куряж) | 9109.0572 | 38.1378 | 10.5938
Харківська | ГРС-5 м. Харкiв місто | 9108.8183 | 38.1368 | 10.5936
Головний інженер Харківського ЛВУМГ |  | Моторя О.А. |  |  | 2018-09-03
Підрозділу підприємства, якому підпорядкована лабораторія |  | прізвище |  | підпис | дата
Завідувач ВХАЛ |  | Крупчицький Д.О. |  |  | 2018-09-03
Лабораторія, де здійснювалось вимірювання газу |  | прізвище |  | підпис | дата
Начальник служби ГВ і М |  | Щербак С.О. |  |  | 2018-09-03
Підрозділу, відповідального за облік газу за маршрутом |  | прізвище |  | підпис | дата