## паспорт
АТ "Укртрансгаз" | [5 empty] | ПАСПОРТ ФІЗИКО-ХІМІЧНИХ ПОКАЗНИКІВ ПРИРОДНОГО ГАЗУ №672 | [18 empty] | Маршрут №672
Філія "УМГ "ХАРКІВТРАНСГАЗ" | [5 empty] | переданого Харківським ЛВУМГ та прийнятого ПАТ "Харківгаз"
Харківський п/м Харківського ЛВУМГ
Вимірювальна хіміко-аналітична лабораторія
по газопроводу "Шебелинка-Харків"
Свідоцтво № 100-359/2015 чинне до 20.12.2018 р. | [20 empty] | за період з 01.08.2018р. по 31.08.2018р.
Число місяця | Компонентний склад, % мол. | [11 empty] | Фізико-хімічні показники газу обчислені на основі компонентного складу, 101,325 кПа | [9 empty] | Температура точки роси вологи (Р = 3.92 МПа), °С | Температура точки роси вуглеводнів, °С | Масова концентрація сірководню, г/м3 | Масова концентрація меркаптанової сірки, г/м3 | Маса механічних домішок, г/м3
[13 empty] | Густина абсолютна, кг/м3,при 20 ºС, | Температура вимірювання/згоряння при 20/25°С
| метан, С1 | етан, С2 | пропан, С3 | ізо-бутан, і-С4 | н-бутан, н-С4 | нео-пентан, нео-С5 | ізо-пентан, і-С5 | н-пентан, н-С5 | гексани та вищі, С6+ | кисень, О2 | азот, N2 | діоксид вуглецю, CО2 |  | Теплота згоряння нижча |  |  | Теплота згоряння вища |  |  | Число Воббе вище
[14 empty] | ккал/м3 | МДж/м3 | кВт⋅год/м3 | ккал/м3 | МДж/м3 | кВт⋅год/м3 | ккал/м3 | МДж/м3 | кВт⋅год/м3
1 | [13 empty] | 7963.2178 | 33.3404 | 9.2612 | 8815.1573 | 36.9073 | 10.252 | 11000.6212 | 46.0574 | 12.7937
2 | 87.2412 | 3.6798 | 1.1648 | 0.1616 | 0.2793 | 0.0035 | 0.0941 | 0.0878 | 0.1929 | 0.0136 | 4.5512 | 2.5301 | 0.7735 | 7979.1489 | 33.4071 | 9.2798 | 8832.593 | 36.9803 | 10.2723 | 11021.759 | 46.1459 | 12.8183 | 3.8 | 2.5 | 0,0015 | 0,0002 | відсутні
3 | [13 empty] | 7979.1489 | 33.4071 | 9.2798 | 8832.593 | 36.9803 | 10.2723 | 11021.759 | 46.1459 | 12.8183
4 | [13 empty] | 7979.1489 | 33.4071 | 9.2798 | 8832.593 | 36.9803 | 10.2723 | 11021.759 | 46.1459 | 12.8183
5 | [13 empty] | 7979.1489 | 33.4071 | 9.2798 | 8832.593 | 36.9803 | 10.2723 | 11021.759 | 46.1459 | 12.8183
6 | [13 empty] | 7979.1489 | 33.4071 | 9.2798 | 8832.593 | 36.9803 | 10.2723 | 11021.759 | 46.1459 | 12.8183
7 | [13 empty] | 7979.1489 | 33.4071 | 9.2798 | 8832.593 | 36.9803 | 10.2723 | 11021.759 | 46.1459 | 12.8183
8 | [13 empty] | 7979.1489 | 33.4071 | 9.2798 | 8832.593 | 36.9803 | 10.2723 | 11021.759 | 46.1459 | 12.8183
9 | 87.1715 | 3.6844 | 1.1736 | 0.1632 | 0.2829 | 0.0036 | 0.0964 | 0.0916 | 0.226 | 0.0178 | 4.5556 | 2.5335 | 0.7749 | 7992.2615 | 33.462 | 9.295 | 8846.5894 | 37.0389 | 10.2886 | 11029.0677 | 46.1765 | 12.8268 | 3.6 | 2.2
10 | [13 empty] | 7992.2615 | 33.462 | 9.295 | 8846.5894 | 37.0389 | 10.2886 | 11029.0677 | 46.1765 | 12.8268
11 | [13 empty] | 7992.2615 | 33.462 | 9.295 | 8846.5894 | 37.0389 | 10.2886 | 11029.0677 | 46.1765 | 12.8268
12 | [13 empty] | 7992.2615 | 33.462 | 9.295 | 8846.5894 | 37.0389 | 10.2886 | 11029.0677 | 46.1765 | 12.8268
13 | [13 empty] | 7992.2615 | 33.462 | 9.295 | 8846.5894 | 37.0389 | 10.2886 | 11029.0677 | 46.1765 | 12.8268
14 | [13 empty] | 7992.2615 | 33.462 | 9.295 | 8846.5894 | 37.0389 | 10.2886 | 11029.0677 | 46.1765 | 12.8268
15 | [13 empty] | 7992.2615 | 33.462 | 9.295 | 8846.5894 | 37.0389 | 10.2886 | 11029.0677 | 46.1765 | 12.8268
16 | [13 empty] | 7992.2615 | 33.462 | 9.295 | 8846.5894 | 37.0389 | 10.2886 | 11029.0677 | 46.1765 | 12.8268
17 | 87.2731 | 3.6989 | 1.1681 | 0.1605 | 0.2737 | 0.0033 | 0.0868 | 0.0784 | 0.1268 | 0.0186 | 4.5689 | 2.5429 | 0.7715 | 7952.0637 | 33.2937 | 9.2483 | 8803.4538 | 36.8583 | 10.2384 | 10999.9285 | 46.0545 | 12.7929 | 3.3 | 2.4
18 | [13 empty] | 7952.0637 | 33.2937 | 9.2483 | 8803.4538 | 36.8583 | 10.2384 | 10999.9285 | 46.0545 | 12.7929
19 | [13 empty] | 7952.0637 | 33.2937 | 9.2483 | 8803.4538 | 36.8583 | 10.2384 | 10999.9285 | 46.0545 | 12.7929
20 | 87.2028 | 3.6986 | 1.1773 | 0.1632 | 0.2817 | 0.0035 | 0.0951 | 0.0902 | 0.2041 | 0.0179 | 4.5444 | 2.5212 | 0.7741 | 7987.819 | 33.4434 | 9.2898 | 8841.908 | 37.0193 | 10.2831 | 11028.9244 | 46.1759 | 12.8266 | 3.1 | 2.2
21 | [13 empty] | 7987.819 | 33.4434 | 9.2898 | 8841.908 | 37.0193 | 10.2831 | 11028.9244 | 46.1759 | 12.8266
22 | [13 empty] | 7987.819 | 33.4434 | 9.2898 | 8841.908 | 37.0193 | 10.2831 | 11028.9244 | 46.1759 | 12.8266
23 | [13 empty] | 7987.819 | 33.4434 | 9.2898 | 8841.908 | 37.0193 | 10.2831 | 11028.9244 | 46.1759 | 12.8266
24 | [13 empty] | 7987.819 | 33.4434 | 9.2898 | 8841.908 | 37.0193 | 10.2831 | 11028.9244 | 46.1759 | 12.8266
25 | [13 empty] | 7987.819 | 33.4434 | 9.2898 | 8841.908 | 37.0193 | 10.2831 | 11028.9244 | 46.1759 | 12.8266
26 | [13 empty] | 7987.819 | 33.4434 | 9.2898 | 8841.908 | 37.0193 | 10.2831 | 11028.9244 | 46.1759 | 12.8266
27 | [13 empty] | 7987.819 | 33.4434 | 9.2898 | 8841.908 | 37.0193 | 10.2831 | 11028.9244 | 46.1759 | 12.8266
28 | [13 empty] | 7987.819 | 33.4434 | 9.2898 | 8841.908 | 37.0193 | 10.2831 | 11028.9244 | 46.1759 | 12.8266
29 | [13 empty] | 7987.819 | 33.4434 | 9.2898 | 8841.908 | 37.0193 | 10.2831 | 11028.9244 | 46.1759 | 12.8266
30 | 87.0866 | 3.7313 | 1.1983 | 0.1669 | 0.291 | 0.0036 | 0.0954 | 0.0883 | 0.1426 | 0.0193 | 4.5947 | 2.5821 | 0.7739 | 7966.5139 | 33.3542 | 9.2651 | 8818.74 | 36.9223 | 10.2562 | 11001.481 | 46.061 | 12.7947 | 3.6 | 2.7
31 | [13 empty] | 7966.5139 | 33.3542 | 9.2651 | 8818.74 | 36.9223 | 10.2562 | 11001.481 | 46.061 | 12.7947
Рівень одоризації відповідає чинним нормативним документам | [13 empty] | 7977.4292 | 33.3999 | 9.2778 | 8830.5867 | 36.9719 | 10.27
Середньозважене значення теплоти згоряння:
| Головний інженер Харківського ЛВУМГ | [8 empty] | Моторя О.А. | [10 empty] | 2018-09-03
|  | Підрозділу підприємства, якому підпорядкована лабораторія | [8 empty] | прізвище | [5 empty] | підпис |  |  |  | дата
| Завідувач ВХАЛ | [8 empty] | Крупчицький Д.О. | [10 empty] | 2018-09-03
|  | Лабораторія, де здійснювалось вимірювання газу | [8 empty] | прізвище | [5 empty] | підпис |  |  |  | дата
| Начальник служби ГВ і М | [8 empty] | Щербак С.О. | [10 empty] | 2018-09-03
|  | Підрозділу, відповідального за облік газу за маршрутом | [8 empty] | прізвище | [5 empty] | підпис |  |  |  | дата

## додаток
Додаток до Паспорту фізико-хімічних показників природного газу. Маршрут №672
Область | ГРС, прямий споживач | Cередньозважене значення вищої теплоти згоряння
|  | ккал/м³ | МДж/м³ | кВт*год./м³
Маршрут №672 |  | 8830.5867 | 36.9719 | 10.27
Харківська | ГРС-1 м. Чугуїв ТЕЦ - 2 | 8828.246 | 36.9621 | 10.2673
Харківська | ГРС-1 м. Чугуїв селище | 8834.9098 | 36.99 | 10.275
Харківська | ГРС-1 м. Чугуїв теплиця | 8833.5962 | 36.9845 | 10.2735
Головний інженер Харківського ЛВУМГ |  | Моторя О.А. |  |  | 2018-09-03
Підрозділу підприємства, якому підпорядкована лабораторія |  | прізвище |  | підпис | дата
Завідувач ВХАЛ |  | Крупчицький Д.О. |  |  | 2018-09-03
Лабораторія, де здійснювалось вимірювання газу |  | прізвище |  | підпис | дата
Начальник служби ГВ і М |  | Щербак С.О. |  |  | 2018-09-03
Підрозділу, відповідального за облік газу за маршрутом |  | прізвище |  | підпис | дата