## паспорт
АТ "Укртрансгаз" | [5 empty] | ПАСПОРТ ФІЗИКО-ХІМІЧНИХ ПОКАЗНИКІВ ПРИРОДНОГО ГАЗУ №686 | [18 empty] | Маршрут №686
Філія "УМГ "ХАРКІВТРАНСГАЗ" | [5 empty] | переданого Харківським ЛВУМГ та прийнятого ПАТ "Харківгаз"
Харківський п/м Харківського ЛВУМГ
Вимірювальна хіміко-аналітична лабораторія
по газопроводу "Шебелинка-Бєлгород-Курськ-Брянськ"
Свідоцтво № 100-359/2015 чинне до 20.12.2018 р. | [20 empty] | за період з 01.08.2018р. по 31.08.2018р.
Число місяця | Компонентний склад, % мол. | [11 empty] | Фізико-хімічні показники газу обчислені на основі компонентного складу, 101,325 кПа | [9 empty] | Температура точки роси вологи (Р = 3.92 МПа), °С | Температура точки роси вуглеводнів, °С | Масова концентрація сірководню, г/м3 | Масова концентрація меркаптанової сірки, г/м3 | Маса механічних домішок, г/м3
[13 empty] | Густина абсолютна, кг/м3,при 20 ºС, | Температура вимірювання/згоряння при 20/25°С
| метан, С1 | етан, С2 | пропан, С3 | ізо-бутан, і-С4 | н-бутан, н-С4 | нео-пентан, нео-С5 | ізо-пентан, і-С5 | н-пентан, н-С5 | гексани та вищі, С6+ | кисень, О2 | азот, N2 | діоксид вуглецю, CО2 |  | Теплота згоряння нижча |  |  | Теплота згоряння вища |  |  | Число Воббе вище
[14 empty] | ккал/м3 | МДж/м3 | кВт⋅год/м3 | ккал/м3 | МДж/м3 | кВт⋅год/м3 | ккал/м3 | МДж/м3 | кВт⋅год/м3
1 | 95.6087 | 2.4403 | 0.7938 | 0.1267 | 0.1261 | 0.0016 | 0.0245 | 0.0183 | 0.0261 | 0.002 | 0.6312 | 0.2008 | 0.7036 | 8234.5946 | 34.4766 | 9.5768 | 9125.4898 | 38.2066 | 10.6129 | 11939.6199 | 49.9888 | 13.8858 | -9 | -6.2 | 0,0003 | 0,0002 | відсутні
2 | [13 empty] | 8234.5946 | 34.4766 | 9.5768 | 9125.4898 | 38.2066 | 10.6129 | 11939.6199 | 49.9888 | 13.8858
3 | [13 empty] | 8234.5946 | 34.4766 | 9.5768 | 9125.4898 | 38.2066 | 10.6129 | 11939.6199 | 49.9888 | 13.8858
4 | [13 empty] | 8234.5946 | 34.4766 | 9.5768 | 9125.4898 | 38.2066 | 10.6129 | 11939.6199 | 49.9888 | 13.8858
5 | [13 empty] | 8234.5946 | 34.4766 | 9.5768 | 9125.4898 | 38.2066 | 10.6129 | 11939.6199 | 49.9888 | 13.8858
6 | [13 empty] | 8234.5946 | 34.4766 | 9.5768 | 9125.4898 | 38.2066 | 10.6129 | 11939.6199 | 49.9888 | 13.8858
7 | [13 empty] | 8234.5946 | 34.4766 | 9.5768 | 9125.4898 | 38.2066 | 10.6129 | 11939.6199 | 49.9888 | 13.8858
8 | [13 empty] | 8234.5946 | 34.4766 | 9.5768 | 9125.4898 | 38.2066 | 10.6129 | 11939.6199 | 49.9888 | 13.8858
9 | 95.9757 | 2.2146 | 0.7001 | 0.111 | 0.1077 | 0.0014 | 0.0202 | 0.0143 | 0.0119 | 0.0036 | 0.6556 | 0.184 | 0.6999 | 8195.2805 | 34.312 | 9.5311 | 9083.3573 | 38.0302 | 10.5639 | 11915.9264 | 49.8896 | 13.8582 | -8.8 | -5.6
10 | [13 empty] | 8195.2805 | 34.312 | 9.5311 | 9083.3573 | 38.0302 | 10.5639 | 11915.9264 | 49.8896 | 13.8582
11 | [13 empty] | 8195.2805 | 34.312 | 9.5311 | 9083.3573 | 38.0302 | 10.5639 | 11915.9264 | 49.8896 | 13.8582
12 | [13 empty] | 8195.2805 | 34.312 | 9.5311 | 9083.3573 | 38.0302 | 10.5639 | 11915.9264 | 49.8896 | 13.8582
13 | [13 empty] | 8195.2805 | 34.312 | 9.5311 | 9083.3573 | 38.0302 | 10.5639 | 11915.9264 | 49.8896 | 13.8582
14 | 96.1326 | 2.0828 | 0.6629 | 0.1032 | 0.1017 | 0.0014 | 0.0191 | 0.0138 | 0.0142 | 0.0073 | 0.6731 | 0.1879 | 0.6986 | 8178.1792 | 34.2404 | 9.5112 | 9064.9662 | 37.9532 | 10.5426 | 11902.5749 | 49.8337 | 13.8427 | -9.4 | -6
15 | [13 empty] | 8178.1792 | 34.2404 | 9.5112 | 9064.9662 | 37.9532 | 10.5426 | 11902.5749 | 49.8337 | 13.8427
16 | [13 empty] | 8178.1792 | 34.2404 | 9.5112 | 9064.9662 | 37.9532 | 10.5426 | 11902.5749 | 49.8337 | 13.8427
17 | [13 empty] | 8178.1792 | 34.2404 | 9.5112 | 9064.9662 | 37.9532 | 10.5426 | 11902.5749 | 49.8337 | 13.8427
18 | [13 empty] | 8178.1792 | 34.2404 | 9.5112 | 9064.9662 | 37.9532 | 10.5426 | 11902.5749 | 49.8337 | 13.8427
19 | [13 empty] | 8178.1792 | 34.2404 | 9.5112 | 9064.9662 | 37.9532 | 10.5426 | 11902.5749 | 49.8337 | 13.8427
20 | [13 empty] | 8178.1792 | 34.2404 | 9.5112 | 9064.9662 | 37.9532 | 10.5426 | 11902.5749 | 49.8337 | 13.8427
21 | [13 empty] | 8178.1792 | 34.2404 | 9.5112 | 9064.9662 | 37.9532 | 10.5426 | 11902.5749 | 49.8337 | 13.8427
22 | [13 empty] | 8178.1792 | 34.2404 | 9.5112 | 9064.9662 | 37.9532 | 10.5426 | 11902.5749 | 49.8337 | 13.8427
23 | [13 empty] | 8178.1792 | 34.2404 | 9.5112 | 9064.9662 | 37.9532 | 10.5426 | 11902.5749 | 49.8337 | 13.8427
24 | [13 empty] | 8178.1792 | 34.2404 | 9.5112 | 9064.9662 | 37.9532 | 10.5426 | 11902.5749 | 49.8337 | 13.8427
25 | [13 empty] | 8178.1792 | 34.2404 | 9.5112 | 9064.9662 | 37.9532 | 10.5426 | 11902.5749 | 49.8337 | 13.8427
26 | [13 empty] | 8178.1792 | 34.2404 | 9.5112 | 9064.9662 | 37.9532 | 10.5426 | 11902.5749 | 49.8337 | 13.8427
27 | [13 empty] | 8178.1792 | 34.2404 | 9.5112 | 9064.9662 | 37.9532 | 10.5426 | 11902.5749 | 49.8337 | 13.8427
28 | 95.8821 | 2.2822 | 0.7249 | 0.1158 | 0.1127 | 0.0015 | 0.0213 | 0.0151 | 0.0147 | 0.0034 | 0.6499 | 0.1764 | 0.7008 | 8206.8407 | 34.3604 | 9.5446 | 9095.7773 | 38.0822 | 10.5784 | 11924.8115 | 49.9268 | 13.8686 | -9.2 | -5.4
29 | [13 empty] | 8206.8407 | 34.3604 | 9.5446 | 9095.7773 | 38.0822 | 10.5784 | 11924.8115 | 49.9268 | 13.8686
30 | [13 empty] | 8206.8407 | 34.3604 | 9.5446 | 9095.7773 | 38.0822 | 10.5784 | 11924.8115 | 49.9268 | 13.8686
31 | [13 empty] | 8206.8407 | 34.3604 | 9.5446 | 9095.7773 | 38.0822 | 10.5784 | 11924.8115 | 49.9268 | 13.8686
Рівень одоризації відповідає чинним нормативним документам | [13 empty] | 8198.5527 | 34.3257 | 9.5349 | 9086.8445 | 38.0448 | 10.568
Середньозважене значення теплоти згоряння:
| Головний інженер Харківського ЛВУМГ | [8 empty] | Моторя О.А. | [10 empty] | 2018-09-03
|  | Підрозділу підприємства, якому підпорядкована лабораторія | [8 empty] | прізвище | [5 empty] | підпис |  |  |  | дата
| Завідувач ВХАЛ | [8 empty] | Крупчицький Д.О. | [10 empty] | 2018-09-03
|  | Лабораторія, де здійснювалось вимірювання газу | [8 empty] | прізвище | [5 empty] | підпис |  |  |  | дата
| Начальник служби ГВ і М | [8 empty] | Щербак С.О. | [10 empty] | 2018-09-03
|  | Підрозділу, відповідального за облік газу за маршрутом | [8 empty] | прізвище | [5 empty] | підпис |  |  |  | дата

## додаток
Додаток до Паспорту фізико-хімічних показників природного газу. Маршрут №686
Область | ГРС, прямий споживач | Cередньозважене значення вищої теплоти згоряння
|  | ккал/м³ | МДж/м³ | кВт*год./м³
Маршрут №686 |  | 9086.8445 | 38.0448 | 10.568
Харківська | ГРС м. Вовчанськ | 9086.8445 | 38.0448 | 10.568
Головний інженер Харківського ЛВУМГ |  | Моторя О.А. |  |  | 2018-09-03
Підрозділу підприємства, якому підпорядкована лабораторія |  | прізвище |  | підпис | дата
Завідувач ВХАЛ |  | Крупчицький Д.О. |  |  | 2018-09-03
Лабораторія, де здійснювалось вимірювання газу |  | прізвище |  | підпис | дата
Начальник служби ГВ і М |  | Щербак С.О. |  |  | 2018-09-03
Підрозділу, відповідального за облік газу за маршрутом |  | прізвище |  | підпис | дата