## паспорт
АТ "Укртрансгаз" | [5 empty] | ПАСПОРТ ФІЗИКО-ХІМІЧНИХ ПОКАЗНИКІВ ПРИРОДНОГО ГАЗУ №687 | [18 empty] | Маршрут №687
Філія "УМГ "ХАРКІВТРАНСГАЗ" | [5 empty] | переданого Херсонським ЛВУМГ та прийнятого ПАТ "Херсонгаз"
Херсонське ЛВУМГ
Вимірювальна хіміко-аналітична лабораторія
газопроводу- відводу ШДКРІ - Запорізька ДРЕС - Мелітополь
Свідоцтво № РЧ 161/2015 дійсне до 01.01.2019 р. | [20 empty] | за період з 01.08.2018р. по 31.08.2018р.
Число місяця | Компонентний склад, % мол. | [11 empty] | Фізико-хімічні показники газу обчислені на основі компонентного складу, 101,325 кПа | [9 empty] | Температура точки роси вологи (Р = 3.92 МПа), °С | Температура точки роси вуглеводнів, °С | Масова концентрація сірководню, г/м3 | Масова концентрація меркаптанової сірки, г/м3 | Маса механічних домішок, г/м3
[13 empty] | Густина абсолютна, кг/м3,при 20 ºС, | Температура вимірювання/згоряння при 20/25°С
| метан, С1 | етан, С2 | пропан, С3 | ізо-бутан, і-С4 | н-бутан, н-С4 | нео-пентан, нео-С5 | ізо-пентан, і-С5 | н-пентан, н-С5 | гексани та вищі, С6+ | кисень, О2 | азот, N2 | діоксид вуглецю, CО2 |  | Теплота згоряння нижча |  |  | Теплота згоряння вища |  |  | Число Воббе вище
[14 empty] | ккал/м3 | МДж/м3 | кВт⋅год/м3 | ккал/м3 | МДж/м3 | кВт⋅год/м3 | ккал/м3 | МДж/м3 | кВт⋅год/м3
1 | 95.129 | 2.6965 | 0.8775 | 0.1365 | 0.1431 | 0.0016 | 0.029 | 0.0214 | 0.027 | 0.0035 | 0.6856 | 0.2493 | 0.7076 | 8260.3421 | 34.5844 | 9.6068 | 9156.8502 | 38.3379 | 10.6494 | 11946.642 | 50.0182 | 13.8939 | -8.4 | -4
2 | 95.1189 | 2.6976 | 0.879 | 0.1367 | 0.1432 | 0.0017 | 0.0291 | 0.0215 | 0.0269 | 0.0043 | 0.6907 | 0.2504 | 0.7077 | 8260.1033 | 34.5834 | 9.6065 | 9156.5875 | 38.3368 | 10.6491 | 11945.6627 | 50.0141 | 13.8928
3 | [13 empty] | 8260.1033 | 34.5834 | 9.6065 | 9156.5875 | 38.3368 | 10.6491 | 11945.6627 | 50.0141 | 13.8928
4 | [13 empty] | 8260.1033 | 34.5834 | 9.6065 | 9156.5875 | 38.3368 | 10.6491 | 11945.6627 | 50.0141 | 13.8928
5 | [13 empty] | 8260.1033 | 34.5834 | 9.6065 | 9156.5875 | 38.3368 | 10.6491 | 11945.6627 | 50.0141 | 13.8928
6 | 95.2325 | 2.6216 | 0.8578 | 0.1329 | 0.141 | 0.0018 | 0.0291 | 0.0217 | 0.029 | 0.0039 | 0.681 | 0.2478 | 0.7069 | 8253.344 | 34.5551 | 9.5986 | 9149.3744 | 38.3066 | 10.6407 | 11943.131 | 50.0035 | 13.8899
7 | [13 empty] | 8253.344 | 34.5551 | 9.5986 | 9149.3744 | 38.3066 | 10.6407 | 11943.131 | 50.0035 | 13.8899
8 | [13 empty] | 8253.344 | 34.5551 | 9.5986 | 9149.3744 | 38.3066 | 10.6407 | 11943.131 | 50.0035 | 13.8899
9 | [13 empty] | 8253.344 | 34.5551 | 9.5986 | 9149.3744 | 38.3066 | 10.6407 | 11943.131 | 50.0035 | 13.8899
10 | 95.2753 | 2.5816 | 0.8491 | 0.1326 | 0.1395 | 0.0017 | 0.0288 | 0.0214 | 0.0281 | 0.0027 | 0.6959 | 0.2432 | 0.7065 | 8248.2804 | 34.5339 | 9.5928 | 9143.9526 | 38.2839 | 10.6344 | 11939.3572 | 49.9877 | 13.8855 | -8.5 | -4.1 | <0,0001 | <0,0002 | відсутні
11 | [13 empty] | 8248.2804 | 34.5339 | 9.5928 | 9143.9526 | 38.2839 | 10.6344 | 11939.3572 | 49.9877 | 13.8855
12 | [13 empty] | 8248.2804 | 34.5339 | 9.5928 | 9143.9526 | 38.2839 | 10.6344 | 11939.3572 | 49.9877 | 13.8855
13 | 95.4534 | 2.4754 | 0.8143 | 0.1273 | 0.1327 | 0.0016 | 0.0272 | 0.02 | 0.0256 | 0.0035 | 0.6882 | 0.2309 | 0.7049 | 8235.0006 | 34.4783 | 9.5773 | 9129.7651 | 38.2245 | 10.6179 | 11934.1504 | 49.9659 | 13.8794
14 | [13 empty] | 8235.0006 | 34.4783 | 9.5773 | 9129.7651 | 38.2245 | 10.6179 | 11934.1504 | 49.9659 | 13.8794
15 | 95.7373 | 2.3229 | 0.7524 | 0.1178 | 0.1196 | 0.0015 | 0.0234 | 0.0171 | 0.0199 | 0.0041 | 0.677 | 0.207 | 0.7022 | 8212.9551 | 34.386 | 9.5517 | 9106.2388 | 38.126 | 10.5906 | 11926.0535 | 49.932 | 13.87 | -8.1 | -3.8 | <0,0001 | 0,0006
16 | [13 empty] | 8212.9551 | 34.386 | 9.5517 | 9106.2388 | 38.126 | 10.5906 | 11926.0535 | 49.932 | 13.87
17 | 95.374 | 2.4198 | 0.8102 | 0.1255 | 0.143 | 0.0018 | 0.0315 | 0.0241 | 0.0292 | 0.0192 | 0.8026 | 0.2192 | 0.7055 | 8226.3305 | 34.442 | 9.5672 | 9120.1157 | 38.1841 | 10.6067 | 11916.3086 | 49.8912 | 13.8587
18 | [13 empty] | 8226.3305 | 34.442 | 9.5672 | 9120.1157 | 38.1841 | 10.6067 | 11916.3086 | 49.8912 | 13.8587
19 | [13 empty] | 8226.3305 | 34.442 | 9.5672 | 9120.1157 | 38.1841 | 10.6067 | 11916.3086 | 49.8912 | 13.8587
20 | 95.4402 | 2.4181 | 0.804 | 0.1228 | 0.1408 | 0.002 | 0.0312 | 0.0235 | 0.0284 | 0.0034 | 0.7622 | 0.2233 | 0.7051 | 8228.3607 | 34.4505 | 9.5696 | 9122.4325 | 38.1938 | 10.6094 | 11923.259 | 49.9203 | 13.8668 |  |  | <0,0001 | 0,0006
21 | [13 empty] | 8228.3607 | 34.4505 | 9.5696 | 9122.4325 | 38.1938 | 10.6094 | 11923.259 | 49.9203 | 13.8668
22 | 94.9607 | 2.4941 | 0.8992 | 0.1381 | 0.188 | 0.0026 | 0.0494 | 0.0401 | 0.0666 | 0.0031 | 0.9391 | 0.219 | 0.7105 | 8263.2561 | 34.5966 | 9.6102 | 9159.3103 | 38.3482 | 10.6523 | 11925.4564 | 49.9295 | 13.8693 | -8.1 | -3.8
23 | [13 empty] | 8263.2561 | 34.5966 | 9.6102 | 9159.3103 | 38.3482 | 10.6523 | 11925.4564 | 49.9295 | 13.8693
24 | [13 empty] | 8263.2561 | 34.5966 | 9.6102 | 9159.3103 | 38.3482 | 10.6523 | 11925.4564 | 49.9295 | 13.8693
25 | [13 empty] | 8263.2561 | 34.5966 | 9.6102 | 9159.3103 | 38.3482 | 10.6523 | 11925.4564 | 49.9295 | 13.8693
26 | [13 empty] | 8263.2561 | 34.5966 | 9.6102 | 9159.3103 | 38.3482 | 10.6523 | 11925.4564 | 49.9295 | 13.8693
27 | 94.6811 | 2.6171 | 0.951 | 0.1443 | 0.202 | 0.0027 | 0.0539 | 0.0435 | 0.0782 | 0.0125 | 0.984 | 0.2299 | 0.7131 | 8281.4084 | 34.6726 | 9.6313 | 9178.5613 | 38.4288 | 10.6747 | 11928.5614 | 49.9425 | 13.8729 |  |  |  |  | відсутні
28 | [13 empty] | 8281.4084 | 34.6726 | 9.6313 | 9178.5613 | 38.4288 | 10.6747 | 11928.5614 | 49.9425 | 13.8729
29 | 94.4549 | 2.7516 | 1.0067 | 0.1526 | 0.2168 | 0.0029 | 0.0577 | 0.0476 | 0.0853 | 0.002 | 0.9845 | 0.2375 | 0.7154 | 8305.4362 | 34.7732 | 9.6592 | 9204.3089 | 38.5366 | 10.7046 | 11942.9877 | 50.0029 | 13.8897 | -8.8 | -4.6 | <0,0001 | 0,0005
30 | [13 empty] | 8305.4362 | 34.7732 | 9.6592 | 9204.3089 | 38.5366 | 10.7046 | 11942.9877 | 50.0029 | 13.8897
31 | 94.3607 | 2.7915 | 1.0294 | 0.1557 | 0.2222 | 0.003 | 0.0602 | 0.0484 | 0.0872 | 0.0027 | 1.0049 | 0.2341 | 0.7162 | 8312.315 | 34.802 | 9.6672 | 9211.6176 | 38.5672 | 10.7131 | 11945.3522 | 50.0128 | 13.8924
Рівень одоризації відповідає чинним нормативним документам | [13 empty] | 8254.2516 | 34.5589 | 9.5997 | 9150.067 | 38.3095 | 10.6415
Середньозважене значення теплоти згоряння:
| Начальник Херсонського ЛВУМГ | [8 empty] | Доскоч М.В. | [10 empty] | 2018-09-03
|  | Підрозділу підприємства, якому підпорядкована лабораторія | [8 empty] | прізвище | [5 empty] | підпис |  |  |  | дата
| Завідувач ВХАЛ | [8 empty] | Куманець Л.В. | [10 empty] | 2018-09-03
|  | Лабораторія, де здійснювалось вимірювання газу | [8 empty] | прізвище | [5 empty] | підпис |  |  |  | дата
| Начальник служби ГВ і М | [8 empty] | Скавронський Є.К. | [10 empty] | 2018-09-03
|  | Підрозділу, відповідального за облік газу за маршрутом | [8 empty] | прізвище | [5 empty] | підпис |  |  |  | дата

## додаток
Додаток до Паспорту фізико-хімічних показників природного газу. Маршрут №687
Область | ГРС, прямий споживач | Cередньозважене значення вищої теплоти згоряння
|  | ккал/м³ | МДж/м³ | кВт*год./м³
Маршрут №687 |  | 9150.067 | 38.3095 | 10.6415
Херсонська | В.Рогачик | 9150.067 | 38.3095 | 10.6415
Начальник Херсонського ЛВУМГ |  | Доскоч М.В. |  |  | 2018-09-03
Підрозділу підприємства, якому підпорядкована лабораторія |  | прізвище |  | підпис | дата
Завідувач ВХАЛ |  | Куманець Л.В. |  |  | 2018-09-03
Лабораторія, де здійснювалось вимірювання газу |  | прізвище |  | підпис | дата
Начальник служби ГВ і М |  | Скавронський Є.К. |  |  | 2018-09-03
Підрозділу, відповідального за облік газу за маршрутом |  | прізвище |  | підпис | дата