## паспорт
АТ "Укртрансгаз" | [5 empty] | ПАСПОРТ ФІЗИКО-ХІМІЧНИХ ПОКАЗНИКІВ ПРИРОДНОГО ГАЗУ №688 | [18 empty] | Маршрут №688
Філія "УМГ "ХАРКІВТРАНСГАЗ" | [5 empty] | переданого Херсонським ЛВУМГ та прийнятого ПАТ "Херсонгаз"
Херсонське ЛВУМГ
Вимірювальна хіміко-аналітична лабораторія
по газопроводах "Шебелинка-Дніпро-Кривий Ріг-Ізмаїл" (ШДКРІ), "Шебелинка-Дніпро-Одеса" (ШДО)
Свідоцтво № РЧ 161/2015 дійсне до 01.01.2019 р. | [20 empty] | за період з 01.08.2018р. по 31.08.2018р.
Число місяця | Компонентний склад, % мол. | [11 empty] | Фізико-хімічні показники газу обчислені на основі компонентного складу, 101,325 кПа | [9 empty] | Температура точки роси вологи (Р = 3.92 МПа), °С | Температура точки роси вуглеводнів, °С | Масова концентрація сірководню, г/м3 | Масова концентрація меркаптанової сірки, г/м3 | Маса механічних домішок, г/м3
[13 empty] | Густина абсолютна, кг/м3,при 20 ºС, | Температура вимірювання/згоряння при 20/25°С
| метан, С1 | етан, С2 | пропан, С3 | ізо-бутан, і-С4 | н-бутан, н-С4 | нео-пентан, нео-С5 | ізо-пентан, і-С5 | н-пентан, н-С5 | гексани та вищі, С6+ | кисень, О2 | азот, N2 | діоксид вуглецю, CО2 |  | Теплота згоряння нижча |  |  | Теплота згоряння вища |  |  | Число Воббе вище
[14 empty] | ккал/м3 | МДж/м3 | кВт⋅год/м3 | ккал/м3 | МДж/м3 | кВт⋅год/м3 | ккал/м3 | МДж/м3 | кВт⋅год/м3
1 | 96.2668 | 2.0113 | 0.6414 | 0.0972 | 0.0964 | 0.0012 | 0.0177 | 0.0128 | 0.01 | 0.0032 | 0.6608 | 0.1811 | 0.6974 | 8168.9119 | 34.2016 | 9.5004 | 9055.1019 | 37.9119 | 10.5311 | 11900.0193 | 49.823 | 13.8397
2 | 96.2684 | 2.009 | 0.6433 | 0.0976 | 0.0966 | 0.0013 | 0.0177 | 0.0127 | 0.0104 | 0.0033 | 0.662 | 0.1778 | 0.6974 | 8169.318 | 34.2033 | 9.5009 | 9055.5557 | 37.9138 | 10.5316 | 11900.6642 | 49.8257 | 13.8405 |  |  |  |  | відсутні
3 | 95.9957 | 2.1953 | 0.7025 | 0.1083 | 0.1061 | 0.0013 | 0.0195 | 0.0139 | 0.0109 | 0.0034 | 0.6497 | 0.1935 | 0.6997 | 8192.7249 | 34.3013 | 9.5281 | 9080.6106 | 38.0187 | 10.5608 | 11913.4902 | 49.8794 | 13.8554 | -9.3 | -7.4 | <0,0001 | <0,0002
4 | [13 empty] | 8192.7249 | 34.3013 | 9.5281 | 9080.6106 | 38.0187 | 10.5608 | 11913.4902 | 49.8794 | 13.8554
5 | [13 empty] | 8192.7249 | 34.3013 | 9.5281 | 9080.6106 | 38.0187 | 10.5608 | 11913.4902 | 49.8794 | 13.8554
6 | 96.1539 | 2.0984 | 0.6724 | 0.1041 | 0.1035 | 0.0013 | 0.0193 | 0.0139 | 0.011 | 0.0028 | 0.6529 | 0.1666 | 0.6984 | 8183.5771 | 34.263 | 9.5175 | 9070.8896 | 37.978 | 10.5494 | 11912.2004 | 49.874 | 13.8539
7 | 96.0321 | 2.1874 | 0.6941 | 0.1073 | 0.1061 | 0.0013 | 0.0197 | 0.0141 | 0.0106 | 0.0026 | 0.6474 | 0.1774 | 0.6994 | 8192.5338 | 34.3005 | 9.5279 | 9080.4673 | 38.0181 | 10.5606 | 11916.428 | 49.8917 | 13.8588
8 | 95.9967 | 2.2101 | 0.7 | 0.108 | 0.1063 | 0.0013 | 0.0199 | 0.0141 | 0.0108 | 0.0035 | 0.649 | 0.1802 | 0.6997 | 8194.5401 | 34.3089 | 9.5303 | 9082.593 | 38.027 | 10.5631 | 11916.8579 | 49.8935 | 13.8593 | -9.9 | -7.4 | <0,0001 | <0,0002
9 | 95.786 | 2.2846 | 0.7347 | 0.113 | 0.1183 | 0.0014 | 0.0237 | 0.0178 | 0.0199 | 0.0031 | 0.6917 | 0.2057 | 0.7018 | 8205.933 | 34.3566 | 9.5435 | 9094.5831 | 38.0772 | 10.577 | 11914.7561 | 49.8847 | 13.8569
10 | 95.9171 | 2.1807 | 0.7051 | 0.1081 | 0.1146 | 0.0015 | 0.0232 | 0.0176 | 0.0203 | 0.0039 | 0.7104 | 0.1975 | 0.7006 | 8193.2264 | 34.3034 | 9.5287 | 9080.945 | 38.0201 | 10.5611 | 11906.3009 | 49.8493 | 13.847
11 | [13 empty] | 8193.2264 | 34.3034 | 9.5287 | 9080.945 | 38.0201 | 10.5611 | 11906.3009 | 49.8493 | 13.847
12 | [13 empty] | 8193.2264 | 34.3034 | 9.5287 | 9080.945 | 38.0201 | 10.5611 | 11906.3009 | 49.8493 | 13.847
13 | 95.9355 | 2.1711 | 0.7196 | 0.1107 | 0.1213 | 0.0015 | 0.0252 | 0.0192 | 0.0197 | 0.0024 | 0.7058 | 0.1681 | 0.7006 | 8199.6753 | 34.3304 | 9.5362 | 9087.9671 | 38.0495 | 10.5693 | 11915.7831 | 49.889 | 13.8581
14 | 95.8669 | 2.1812 | 0.7241 | 0.1119 | 0.1236 | 0.0016 | 0.0268 | 0.0204 | 0.023 | 0.0036 | 0.7481 | 0.1688 | 0.7012 | 8199.6992 | 34.3305 | 9.5363 | 9087.8476 | 38.049 | 10.5692 | 11910.839 | 49.8683 | 13.8523 | -10.3 | -8.8 | <0,0001 | 0,0004
15 | 96.0657 | 2.1363 | 0.6947 | 0.1077 | 0.108 | 0.0014 | 0.0205 | 0.0148 | 0.0121 | 0.0029 | 0.6736 | 0.1623 | 0.6992 | 8189.7871 | 34.289 | 9.5247 | 9077.4817 | 38.0056 | 10.5571 | 11914.3261 | 49.8829 | 13.8564
16 | 95.9021 | 2.2712 | 0.7241 | 0.1135 | 0.1112 | 0.0014 | 0.0208 | 0.0149 | 0.0109 | 0.0032 | 0.6516 | 0.1751 | 0.7005 | 8203.9506 | 34.3483 | 9.5412 | 9092.6723 | 38.0692 | 10.5748 | 11923.1157 | 49.9197 | 13.8666
17 | 95.8187 | 2.3139 | 0.7419 | 0.1157 | 0.1156 | 0.0014 | 0.0223 | 0.0161 | 0.0128 | 0.0034 | 0.6609 | 0.1774 | 0.7012 | 8210.3756 | 34.3752 | 9.5487 | 9099.5272 | 38.0979 | 10.5828 | 11925.5519 | 49.9299 | 13.8694
18 | [13 empty] | 8210.3756 | 34.3752 | 9.5487 | 9099.5272 | 38.0979 | 10.5828 | 11925.5519 | 49.9299 | 13.8694
19 | [13 empty] | 8210.3756 | 34.3752 | 9.5487 | 9099.5272 | 38.0979 | 10.5828 | 11925.5519 | 49.9299 | 13.8694
20 | 95.6107 | 2.4722 | 0.7997 | 0.1219 | 0.1205 | 0.0013 | 0.0221 | 0.0159 | 0.0127 | 0.0028 | 0.6291 | 0.1909 | 0.703 | 8230.9163 | 34.4612 | 9.5726 | 9121.5966 | 38.1903 | 10.6084 | 11939.2378 | 49.9872 | 13.8853
21 | 95.7143 | 2.3957 | 0.7696 | 0.1184 | 0.1165 | 0.0013 | 0.0213 | 0.0153 | 0.0118 | 0.0029 | 0.6476 | 0.1852 | 0.7021 | 8219.3323 | 34.4127 | 9.5591 | 9109.1527 | 38.1382 | 10.5939 | 11931.1648 | 49.9534 | 13.8759
22 | 96.4217 | 1.8333 | 0.5798 | 0.0937 | 0.0934 | 0.0012 | 0.019 | 0.0136 | 0.011 | 0.0034 | 0.7784 | 0.1515 | 0.6958 | 8142.615 | 34.0915 | 9.4699 | 9026.6792 | 37.7929 | 10.498 | 11876.0153 | 49.7225 | 13.8118 | -10.7 | -8.9 | <0,0001 | <0,0002
23 | 96.578 | 1.7935 | 0.5815 | 0.0932 | 0.0925 | 0.0013 | 0.0176 | 0.0126 | 0.0102 | 0.0022 | 0.6906 | 0.1268 | 0.6948 | 8148.3712 | 34.1156 | 9.4766 | 9033.1758 | 37.8201 | 10.5056 | 11893.5466 | 49.7959 | 13.8322
24 | [13 empty] | 8148.3712 | 34.1156 | 9.4766 | 9033.1758 | 37.8201 | 10.5056 | 11893.5466 | 49.7959 | 13.8322
25 | [13 empty] | 8148.3712 | 34.1156 | 9.4766 | 9033.1758 | 37.8201 | 10.5056 | 11893.5466 | 49.7959 | 13.8322
26 | [13 empty] | 8148.3712 | 34.1156 | 9.4766 | 9033.1758 | 37.8201 | 10.5056 | 11893.5466 | 49.7959 | 13.8322
27 | 95.7946 | 2.3344 | 0.7528 | 0.1183 | 0.1167 | 0.0013 | 0.0216 | 0.0155 | 0.0113 | 0.0016 | 0.6486 | 0.1834 | 0.7015 | 8213.5522 | 34.3885 | 9.5524 | 9102.9427 | 38.1122 | 10.5867 | 11928.0359 | 49.9403 | 13.8723
28 | 95.9184 | 2.24 | 0.7179 | 0.1103 | 0.1079 | 0.0013 | 0.0193 | 0.0136 | 0.0097 | 0.0038 | 0.6768 | 0.181 | 0.7002 | 8196.4748 | 34.317 | 9.5325 | 9084.5755 | 38.0353 | 10.5654 | 11914.8038 | 49.8849 | 13.8569 |  |  | <0,0001 | <0,0002
29 | 95.8132 | 2.3177 | 0.7402 | 0.1143 | 0.1122 | 0.0013 | 0.0204 | 0.0145 | 0.0106 | 0.003 | 0.6691 | 0.1835 | 0.7011 | 8206.8645 | 34.3605 | 9.5446 | 9095.7296 | 38.082 | 10.5783 | 11921.5871 | 49.9133 | 13.8648
30 | 95.5847 | 2.4845 | 0.7932 | 0.1233 | 0.121 | 0.0014 | 0.0221 | 0.0158 | 0.0112 | 0.0032 | 0.6432 | 0.1965 | 0.7032 | 8229.1489 | 34.4538 | 9.5705 | 9119.6142 | 38.182 | 10.6061 | 11935.6551 | 49.9722 | 13.8812
31 | 95.4772 | 2.564 | 0.8152 | 0.1255 | 0.1228 | 0.0014 | 0.0221 | 0.0157 | 0.0114 | 0.0031 | 0.6364 | 0.2053 | 0.704 | 8237.4607 | 34.4886 | 9.5802 | 9128.5231 | 38.2193 | 10.6165 | 11939.9543 | 49.9902 | 13.8862 | -9.3 | -7.4 |  |  | відсутні
Рівень одоризації відповідає чинним нормативним документам | [13 empty] | 8191.1963 | 34.2949 | 9.5264 | 9078.9387 | 38.0117 | 10.5588
Середньозважене значення теплоти згоряння:
| Начальник Херсонського ЛВУМГ | [8 empty] | Доскоч М.В. | [10 empty] | 2018-09-03
|  | Підрозділу підприємства, якому підпорядкована лабораторія | [8 empty] | прізвище | [5 empty] | підпис |  |  |  | дата
| Завідувач ВХАЛ | [8 empty] | Куманець Л.В. | [10 empty] | 2018-09-03
|  | Лабораторія, де здійснювалось вимірювання газу | [8 empty] | прізвище | [5 empty] | підпис |  |  |  | дата
| Начальник служби ГВ і М | [8 empty] | Скавронський Є.К. | [10 empty] | 2018-09-03
|  | Підрозділу, відповідального за облік газу за маршрутом | [8 empty] | прізвище | [5 empty] | підпис |  |  |  | дата

## додаток
Додаток до Паспорту фізико-хімічних показників природного газу. Маршрут №688
Область | ГРС, прямий споживач | Cередньозважене значення вищої теплоти згоряння
|  | ккал/м³ | МДж/м³ | кВт*год./м³
Маршрут №688 |  | 9078.9387 | 38.0117 | 10.5588
Херсонська | В. Олександрівка | 9078.7715 | 38.011 | 10.5586
Херсонська | Кочубеївка | 9079.8941 | 38.0157 | 10.5599
Начальник Херсонського ЛВУМГ |  | Доскоч М.В. |  |  | 2018-09-03
Підрозділу підприємства, якому підпорядкована лабораторія |  | прізвище |  | підпис | дата
Завідувач ВХАЛ |  | Куманець Л.В. |  |  | 2018-09-03
Лабораторія, де здійснювалось вимірювання газу |  | прізвище |  | підпис | дата
Начальник служби ГВ і М |  | Скавронський Є.К. |  |  | 2018-09-03
Підрозділу, відповідального за облік газу за маршрутом |  | прізвище |  | підпис | дата