## паспорт
АТ "Укртрансгаз" | [5 empty] | ПАСПОРТ ФІЗИКО-ХІМІЧНИХ ПОКАЗНИКІВ ПРИРОДНОГО ГАЗУ №412 | [18 empty] | Маршрут №412
Філія "УМГ "ПРИКАРПАТТРАНСГАЗ" | [5 empty] | переданого Богородчанським ЛВУМГ та прийнятого ПАТ "Чернівцігаз"
Богородчанське ЛВУМГ
Вимірювальна хіміко-аналітична лабораторія
по газопроводу "відвід до с. Чорногузи"
Свідоцтво № ІФ 760 чинне до 12.06.2019р. | [20 empty] | за період з 01.08.2018р. по 31.08.2018р.
Число місяця | Компонентний склад, % мол. | [11 empty] | Фізико-хімічні показники газу обчислені на основі компонентного складу, 101,325 кПа | [9 empty] | Температура точки роси вологи (Р = 3.92 МПа), °С | Температура точки роси вуглеводнів, °С | Масова концентрація сірководню, г/м3 | Масова концентрація меркаптанової сірки, г/м3 | Маса механічних домішок, г/м3
[13 empty] | Густина абсолютна, кг/м3,при 20 ºС, | Температура вимірювання/згоряння при 20/25°С
| метан, С1 | етан, С2 | пропан, С3 | ізо-бутан, і-С4 | н-бутан, н-С4 | нео-пентан, нео-С5 | ізо-пентан, і-С5 | н-пентан, н-С5 | гексани та вищі, С6+ | кисень, О2 | азот, N2 | діоксид вуглецю, CО2 |  | Теплота згоряння нижча |  |  | Теплота згоряння вища |  |  | Число Воббе вище
[14 empty] | ккал/м3 | МДж/м3 | кВт⋅год/м3 | ккал/м3 | МДж/м3 | кВт⋅год/м3 | ккал/м3 | МДж/м3 | кВт⋅год/м3
1 | [13 empty] | 7945.4238 | 33.2659 | 9.2405 | 8820.173 | 36.9283 | 10.2579 | 11792.0132 | 49.3708 | 13.7141
2 | [13 empty] | 7945.4238 | 33.2659 | 9.2405 | 8820.173 | 36.9283 | 10.2579 | 11792.0132 | 49.3708 | 13.7141
3 | 99.2462 | 0.171 | 0.0381 | 0.0142 | 0.005 | 8.12e-05 | 0.0046 | 0.0009 | 0.0011 | 0.0054 | 0.4605 | 0.0529 | 0.6731 | 7963.4328 | 33.3413 | 9.2615 | 8836.0802 | 36.9949 | 10.2764 | 11820.0059 | 49.488 | 13.7467 | -9.6 | -19.5
4 | [13 empty] | 7963.4328 | 33.3413 | 9.2615 | 8836.0802 | 36.9949 | 10.2764 | 11820.0059 | 49.488 | 13.7467
5 | [13 empty] | 7963.4328 | 33.3413 | 9.2615 | 8836.0802 | 36.9949 | 10.2764 | 11820.0059 | 49.488 | 13.7467
6 | [13 empty] | 7963.4328 | 33.3413 | 9.2615 | 8836.0802 | 36.9949 | 10.2764 | 11820.0059 | 49.488 | 13.7467
7 | [13 empty] | 7963.4328 | 33.3413 | 9.2615 | 8836.0802 | 36.9949 | 10.2764 | 11820.0059 | 49.488 | 13.7467
8 | [13 empty] | 7963.4328 | 33.3413 | 9.2615 | 8836.0802 | 36.9949 | 10.2764 | 11820.0059 | 49.488 | 13.7467 |  |  | 0,000078 | 0,002 | 0,000
9 | [13 empty] | 7963.4328 | 33.3413 | 9.2615 | 8836.0802 | 36.9949 | 10.2764 | 11820.0059 | 49.488 | 13.7467
10 | 99.3058 | 0.1545 | 0.0324 | 0.0102 | 0.0038 | 7.9e-05 | 0.0043 | 0.0011 | 0.0029 | 0.0054 | 0.4256 | 0.0539 | 0.6727 | 7963.9583 | 33.3435 | 9.2621 | 8836.7251 | 36.9976 | 10.2771 | 11824.1379 | 49.5053 | 13.7515 | -8.2 | -18.6
11 | [13 empty] | 7963.9583 | 33.3435 | 9.2621 | 8836.7251 | 36.9976 | 10.2771 | 11824.1379 | 49.5053 | 13.7515
12 | [13 empty] | 7963.9583 | 33.3435 | 9.2621 | 8836.7251 | 36.9976 | 10.2771 | 11824.1379 | 49.5053 | 13.7515
13 | [13 empty] | 7963.9583 | 33.3435 | 9.2621 | 8836.7251 | 36.9976 | 10.2771 | 11824.1379 | 49.5053 | 13.7515
14 | [13 empty] | 7963.9583 | 33.3435 | 9.2621 | 8836.7251 | 36.9976 | 10.2771 | 11824.1379 | 49.5053 | 13.7515
15 | [13 empty] | 7963.9583 | 33.3435 | 9.2621 | 8836.7251 | 36.9976 | 10.2771 | 11824.1379 | 49.5053 | 13.7515
16 | [13 empty] | 7963.9583 | 33.3435 | 9.2621 | 8836.7251 | 36.9976 | 10.2771 | 11824.1379 | 49.5053 | 13.7515
17 | 99.2943 | 0.1483 | 0.031 | 0.0105 | 0.004 | 0.0001 | 0.0031 | 0.0007 | 0.0017 | 0.0098 | 0.4353 | 0.0612 | 0.6728 | 7961.0443 | 33.3313 | 9.2587 | 8833.5484 | 36.9843 | 10.2734 | 11819.4327 | 49.4856 | 13.746 | -9.5 | -19.6
18 | [13 empty] | 7961.0443 | 33.3313 | 9.2587 | 8833.5484 | 36.9843 | 10.2734 | 11819.4327 | 49.4856 | 13.746
19 | [13 empty] | 7961.0443 | 33.3313 | 9.2587 | 8833.5484 | 36.9843 | 10.2734 | 11819.4327 | 49.4856 | 13.746
20 | [13 empty] | 7961.0443 | 33.3313 | 9.2587 | 8833.5484 | 36.9843 | 10.2734 | 11819.4327 | 49.4856 | 13.746
21 | [13 empty] | 7961.0443 | 33.3313 | 9.2587 | 8833.5484 | 36.9843 | 10.2734 | 11819.4327 | 49.4856 | 13.746
22 | 99.3046 | 0.1571 | 0.0327 | 0.0096 | 0.0033 | 0.0001 | 0.0036 | 0.0011 | 0.0013 | 0.006 | 0.4323 | 0.0483 | 0.6726 | 7963.194 | 33.3403 | 9.2612 | 8835.8891 | 36.9941 | 10.2761 | 11823.8035 | 49.5039 | 13.7511 | -8.9 | -19.8
23 | [13 empty] | 7963.194 | 33.3403 | 9.2612 | 8835.8891 | 36.9941 | 10.2761 | 11823.8035 | 49.5039 | 13.7511
24 | [13 empty] | 7963.194 | 33.3403 | 9.2612 | 8835.8891 | 36.9941 | 10.2761 | 11823.8035 | 49.5039 | 13.7511
25 | [13 empty] | 7963.194 | 33.3403 | 9.2612 | 8835.8891 | 36.9941 | 10.2761 | 11823.8035 | 49.5039 | 13.7511
26 | [13 empty] | 7963.194 | 33.3403 | 9.2612 | 8835.8891 | 36.9941 | 10.2761 | 11823.8035 | 49.5039 | 13.7511
27 | [13 empty] | 7963.194 | 33.3403 | 9.2612 | 8835.8891 | 36.9941 | 10.2761 | 11823.8035 | 49.5039 | 13.7511
28 | [13 empty] | 7963.194 | 33.3403 | 9.2612 | 8835.8891 | 36.9941 | 10.2761 | 11823.8035 | 49.5039 | 13.7511
29 | [13 empty] | 7963.194 | 33.3403 | 9.2612 | 8835.8891 | 36.9941 | 10.2761 | 11823.8035 | 49.5039 | 13.7511
30 | [13 empty] | 7963.194 | 33.3403 | 9.2612 | 8835.8891 | 36.9941 | 10.2761 | 11823.8035 | 49.5039 | 13.7511
31 | 99.2684 | 0.1566 | 0.0318 | 0.0104 | 0.0039 | 0.0001 | 0.0048 | 0.0012 | 0.0043 | 0.0095 | 0.4535 | 0.0555 | 0.673 | 7961.9758 | 33.3352 | 9.2598 | 8834.5277 | 36.9884 | 10.2746 | 11818.955 | 49.4836 | 13.7454 | -10.6 | -20.4
Рівень одоризації відповідає чинним нормативним документам | [13 empty] | 7961.8803 | 33.3348 | 9.2597 | 8834.671 | 36.989 | 10.2747
Середньозважене значення теплоти згоряння:
| Головний інженер Богородчанського ЛВУМГ | [8 empty] | Опацький В.І. | [10 empty] | 2018-09-03
|  | Підрозділу підприємства, якому підпорядкована лабораторія | [8 empty] | прізвище | [5 empty] | підпис |  |  |  | дата
| Начальник лабораторії | [8 empty] | Сапіжак Н.М. | [10 empty] | 2018-09-03
|  | Лабораторія, де здійснювалось вимірювання газу | [8 empty] | прізвище | [5 empty] | підпис |  |  |  | дата
| В.о.начальника служби ГВ і М | [8 empty] | Міщук П.С. | [10 empty] | 2018-09-03
|  | Підрозділу, відповідального за облік газу за маршрутом | [8 empty] | прізвище | [5 empty] | підпис |  |  |  | дата

## додаток
Додаток до Паспорту фізико-хімічних показників природного газу. Маршрут №412
Область | ГРС, прямий споживач | Cередньозважене значення вищої теплоти згоряння
|  | ккал/м³ | МДж/м³ | кВт*год./м³
Маршрут №412 |  | 8834.671 | 36.989 | 10.2747
Чернівецька | ГРС с.Чорногузи | 8834.671 | 36.989 | 10.2747
Головний інженер Богородчанського ЛВУМГ |  | Опацький В.І. |  |  | 2018-09-03
Підрозділу підприємства, якому підпорядкована лабораторія |  | прізвище |  | підпис | дата
Начальник лабораторії |  | Сапіжак Н.М. |  |  | 2018-09-03
Лабораторія, де здійснювалось вимірювання газу |  | прізвище |  | підпис | дата
В.о.начальника служби ГВ і М |  | Міщук П.С. |  |  | 2018-09-03
Підрозділу, відповідального за облік газу за маршрутом |  | прізвище |  | підпис | дата