## паспорт
АТ "Укртрансгаз" | [5 empty] | ПАСПОРТ ФІЗИКО-ХІМІЧНИХ ПОКАЗНИКІВ ПРИРОДНОГО ГАЗУ №620 | [18 empty] | Маршрут №620
Філія "УМГ "ХАРКІВТРАНСГАЗ" | [5 empty] | переданого Криворізьким ЛВУМГ та прийнятого ПАТ "Криворіжгаз",ПАТ "Дніпропетровськгаз" , ВАТ "Кіровоградгаз" Кіровоградська обл, ПрАТ "Північний ГЗК"
Криворізьке ЛВУМГ
Вимірювальна хіміко-аналітична лабораторія
газопроводу "Кременчуг-Кривий Ріг", ЄККР
Свідоцтво № 08-0016/2018 від 16.05.2018р. чинне до 16.05.2021 р. | [20 empty] | за період з 01.09.2018р. по 30.09.2018р.
Число місяця | Компонентний склад, % мол. | [11 empty] | Фізико-хімічні показники газу обчислені на основі компонентного складу, 101,325 кПа | [9 empty] | Температура точки роси вологи (Р = 3.92 МПа), °С | Температура точки роси вуглеводнів, °С | Масова концентрація сірководню, г/м3 | Масова концентрація меркаптанової сірки, г/м3 | Маса механічних домішок, г/м3
[13 empty] | Густина абсолютна, кг/м3,при 20 ºС, | Температура вимірювання/згоряння при 20/25°С
| метан, С1 | етан, С2 | пропан, С3 | ізо-бутан, і-С4 | н-бутан, н-С4 | нео-пентан, нео-С5 | ізо-пентан, і-С5 | н-пентан, н-С5 | гексани та вищі, С6+ | кисень, О2 | азот, N2 | діоксид вуглецю, CО2 |  | Теплота згоряння нижча |  |  | Теплота згоряння вища |  |  | Число Воббе вище
[14 empty] | ккал/м3 | МДж/м3 | кВт⋅год/м3 | ккал/м3 | МДж/м3 | кВт⋅год/м3 | ккал/м3 | МДж/м3 | кВт⋅год/м3
1 | 95.4216 | 2.5942 | 0.8078 | 0.1266 | 0.1267 | 0.0021 | 0.025 | 0.0195 | 0.0176 |  | 0.6506 | 0.2083 | 0.7047 | 8242.7392 | 34.5107 | 9.5863 | 9134.136 | 38.2428 | 10.623 | 11941.4352 | 49.9964 | 13.8879
2 | 95.3817 | 2.6292 | 0.8154 | 0.1278 | 0.1273 | 0.0021 | 0.0251 | 0.0196 | 0.0165 |  | 0.6458 | 0.2095 | 0.705 | 8246.1786 | 34.5251 | 9.5903 | 9137.8381 | 38.2583 | 10.6273 | 11943.8714 | 50.0066 | 13.8907
3 | 95.3876 | 2.6235 | 0.8154 | 0.1278 | 0.1273 | 0.0021 | 0.0251 | 0.0195 | 0.0165 |  | 0.6458 | 0.2094 | 0.705 | 8245.7964 | 34.5235 | 9.5899 | 9137.4082 | 38.2565 | 10.6268 | 11943.6325 | 50.0056 | 13.8904 | -9 | -7.1 | <0,0001 | <0,0002
4 | 95.3804 | 2.6312 | 0.8148 | 0.1277 | 0.1272 | 0.0022 | 0.025 | 0.0195 | 0.0164 |  | 0.6462 | 0.2094 | 0.705 | 8246.083 | 34.5247 | 9.5902 | 9137.7187 | 38.2578 | 10.6272 | 11943.7758 | 50.0062 | 13.8906 |  |  |  |  | відсутні
5 | 95.3958 | 2.6162 | 0.8146 | 0.1276 | 0.1272 | 0.0021 | 0.0251 | 0.0195 | 0.0165 |  | 0.6463 | 0.2091 | 0.7049 | 8245.1515 | 34.5208 | 9.5891 | 9136.7155 | 38.2536 | 10.626 | 11943.2504 | 50.004 | 13.89
6 | 95.3958 | 2.6162 | 0.8139 | 0.1275 | 0.1271 | 0.0021 | 0.0251 | 0.0195 | 0.0165 |  | 0.6464 | 0.209 | 0.7049 | 8245.1038 | 34.5206 | 9.5891 | 9136.6678 | 38.2534 | 10.6259 | 11943.2265 | 50.0039 | 13.89
7 | 95.4936 | 2.5524 | 0.8124 | 0.1248 | 0.1219 | 0.0014 | 0.022 | 0.0158 | 0.0113 | 0.0027 | 0.6357 | 0.2061 | 0.7039 | 8235.4066 | 34.48 | 9.5778 | 9126.3018 | 38.21 | 10.6139 | 11939.9065 | 49.99 | 13.8861
8 | [13 empty] | 8235.4066 | 34.48 | 9.5778 | 9126.3018 | 38.21 | 10.6139 | 11939.9065 | 49.99 | 13.8861
9 | 95.5059 | 2.5458 | 0.7798 | 0.1209 | 0.1205 | 0.0021 | 0.0237 | 0.0186 | 0.0146 |  | 0.6659 | 0.2022 | 0.7037 | 8231.7045 | 34.4645 | 9.5735 | 9122.2892 | 38.1932 | 10.6092 | 11934.1742 | 49.966 | 13.8794
10 | 95.6019 | 2.4752 | 0.7861 | 0.1189 | 0.1165 | 0.0013 | 0.0206 | 0.0148 | 0.0115 | 0.0032 | 0.6528 | 0.1973 | 0.7029 | 8223.4643 | 34.43 | 9.5639 | 9114.3595 | 38.16 | 10.6 | 11932.7412 | 49.96 | 13.8778
11 | 95.5158 | 2.5377 | 0.7846 | 0.1215 | 0.1211 | 0.002 | 0.0236 | 0.0185 | 0.0146 |  | 0.661 | 0.1996 | 0.7037 | 8232.5166 | 34.4679 | 9.5744 | 9123.1968 | 38.197 | 10.6103 | 11935.6312 | 49.9721 | 13.8811 | -10.3 | -8
12 | 95.4582 | 2.5761 | 0.7979 | 0.1239 | 0.1236 | 0.002 | 0.024 | 0.0187 | 0.0152 |  | 0.6565 | 0.2039 | 0.7042 | 8237.8667 | 34.4903 | 9.5806 | 9128.9053 | 38.2209 | 10.6169 | 11938.6168 | 49.9846 | 13.8846 |  |  | <0,0001 | <0,0002
13 | 95.4595 | 2.5729 | 0.7985 | 0.1241 | 0.1238 | 0.002 | 0.0242 | 0.0189 | 0.0153 |  | 0.6566 | 0.2042 | 0.7043 | 8237.9384 | 34.4906 | 9.5807 | 9128.9769 | 38.2212 | 10.617 | 11938.5929 | 49.9845 | 13.8846
14 | 95.4619 | 2.571 | 0.798 | 0.124 | 0.1237 | 0.002 | 0.0242 | 0.0189 | 0.0153 |  | 0.6569 | 0.2041 | 0.7042 | 8237.6757 | 34.4895 | 9.5804 | 9128.7142 | 38.2201 | 10.6167 | 11938.4257 | 49.9838 | 13.8844
15 | 95.454 | 2.5796 | 0.7974 | 0.1239 | 0.1235 | 0.002 | 0.0242 | 0.0189 | 0.0152 |  | 0.6571 | 0.2042 | 0.7043 | 8238.0578 | 34.4911 | 9.5809 | 9129.1202 | 38.2218 | 10.6172 | 11938.6168 | 49.9846 | 13.8846
16 | 95.4468 | 2.5869 | 0.7971 | 0.1239 | 0.1235 | 0.002 | 0.0242 | 0.019 | 0.0151 |  | 0.6572 | 0.2043 | 0.7043 | 8238.4639 | 34.4928 | 9.5813 | 9129.5263 | 38.2235 | 10.6176 | 11938.8317 | 49.9855 | 13.8849
17 | 95.4499 | 2.5841 | 0.797 | 0.1239 | 0.1236 | 0.002 | 0.0242 | 0.0189 | 0.0152 |  | 0.657 | 0.2042 | 0.7043 | 8238.2967 | 34.4921 | 9.5811 | 9129.383 | 38.2229 | 10.6175 | 11938.784 | 49.9853 | 13.8848
18 | 95.4949 | 2.5509 | 0.7886 | 0.1224 | 0.1221 | 0.002 | 0.0239 | 0.0188 | 0.0153 |  | 0.6581 | 0.203 | 0.7039 | 8234.5946 | 34.4766 | 9.5768 | 9125.3942 | 38.2062 | 10.6128 | 11936.6105 | 49.9762 | 13.8823 | -9.3 | -7.1 | <0,0001 | <0,0002
19 | 95.7735 | 2.3794 | 0.7241 | 0.1111 | 0.1097 | 0.0016 | 0.0214 | 0.0167 | 0.0139 |  | 0.6609 | 0.1877 | 0.7014 | 8210.6861 | 34.3765 | 9.549 | 9099.8377 | 38.0992 | 10.5831 | 11924.501 | 49.9255 | 13.8682
20 | 95.7612 | 2.3932 | 0.7252 | 0.1106 | 0.1091 | 0.0016 | 0.0211 | 0.0164 | 0.0137 |  | 0.6593 | 0.1886 | 0.7015 | 8211.3548 | 34.3793 | 9.5498 | 9100.5543 | 38.1022 | 10.5839 | 11924.9548 | 49.9274 | 13.8687
21 | 95.7306 | 2.4135 | 0.7327 | 0.1114 | 0.1101 | 0.0015 | 0.0212 | 0.0165 | 0.0136 |  | 0.659 | 0.1899 | 0.7017 | 8213.7911 | 34.3895 | 9.5526 | 9103.1577 | 38.1131 | 10.587 | 11926.2207 | 49.9327 | 13.8702
22 | 95.7382 | 2.4075 | 0.7306 | 0.1114 | 0.1102 | 0.0017 | 0.0214 | 0.0166 | 0.0138 |  | 0.6588 | 0.1898 | 0.7017 | 8213.3612 | 34.3877 | 9.5521 | 9102.7039 | 38.1112 | 10.5864 | 11926.0057 | 49.9318 | 13.8699
23 | 95.799 | 2.3718 | 0.7109 | 0.1091 | 0.1078 | 0.0018 | 0.0213 | 0.0168 | 0.0138 |  | 0.662 | 0.1857 | 0.7011 | 8207.9632 | 34.3651 | 9.5459 | 9096.8999 | 38.0869 | 10.5797 | 11923.0918 | 49.9196 | 13.8666
24 | 95.7972 | 2.3722 | 0.7126 | 0.1093 | 0.1081 | 0.0018 | 0.0213 | 0.0168 | 0.0137 |  | 0.6607 | 0.1863 | 0.7012 | 8208.3215 | 34.3666 | 9.5463 | 9097.3059 | 38.0886 | 10.5802 | 11923.3545 | 49.9207 | 13.8669
25 | 95.752 | 2.4092 | 0.718 | 0.1101 | 0.1088 | 0.0019 | 0.0215 | 0.017 | 0.0135 |  | 0.6601 | 0.1879 | 0.7015 | 8211.5459 | 34.3801 | 9.55 | 9100.7453 | 38.103 | 10.5842 | 11925.0981 | 49.928 | 13.8689
26 | 95.7533 | 2.4096 | 0.7166 | 0.1099 | 0.1087 | 0.002 | 0.0215 | 0.017 | 0.0134 |  | 0.6604 | 0.1876 | 0.7015 | 8211.331 | 34.3792 | 9.5498 | 9100.5304 | 38.1021 | 10.5839 | 11924.9787 | 49.9275 | 13.8688 | -9.6 | -7.8 | <0,0001 | <0,0002
27 | 95.8108 | 2.3597 | 0.7091 | 0.1091 | 0.1079 | 0.0019 | 0.0213 | 0.0168 | 0.0134 |  | 0.6657 | 0.1843 | 0.701 | 8206.6735 | 34.3597 | 9.5444 | 9095.5385 | 38.0812 | 10.5781 | 11922.1364 | 49.9156 | 13.8654
28 | 95.8151 | 2.3534 | 0.7112 | 0.1095 | 0.1086 | 0.0019 | 0.0214 | 0.0169 | 0.0137 |  | 0.6643 | 0.184 | 0.7011 | 8207.0795 | 34.3614 | 9.5448 | 9095.9684 | 38.083 | 10.5786 | 11922.5663 | 49.9174 | 13.8659 |  |  |  |  | відсутні
29 | 95.7625 | 2.3796 | 0.725 | 0.1126 | 0.1118 | 0.0019 | 0.0224 | 0.0177 | 0.0146 |  | 0.6664 | 0.1855 | 0.7016 | 8212.0236 | 34.3821 | 9.5506 | 9101.2708 | 38.1052 | 10.5848 | 11925.0503 | 49.9278 | 13.8688
30 | 95.7792 | 2.3685 | 0.7224 | 0.1119 | 0.1112 | 0.002 | 0.0223 | 0.0177 | 0.0146 |  | 0.6662 | 0.184 | 0.7014 | 8210.9488 | 34.3776 | 9.5493 | 9100.1243 | 38.1004 | 10.5834 | 11924.6921 | 49.9263 | 13.8684
31
Рівень одоризації відповідає чинним нормативним документам | [13 empty] | 8226.6649 | 34.4434 | 9.5676 | 9116.963 | 38.1709 | 10.603
Середньозважене значення теплоти згоряння:
| Начальник Криворізького ЛВУМГ | [8 empty] | Охримчук А.О. | [10 empty] | 2018-10-01
|  | Підрозділу підприємства, якому підпорядкована лабораторія | [8 empty] | прізвище | [5 empty] | підпис |  |  |  | дата
| Завідувач ВХАЛ | [8 empty] | Степанова О.Г. | [10 empty] | 2018-10-01
|  | Лабораторія, де здійснювалось вимірювання газу | [8 empty] | прізвище | [5 empty] | підпис |  |  |  | дата
| Начальник служби ГВ і М | [8 empty] | Байда Ю.А. | [10 empty] | 2018-10-01
|  | Підрозділу, відповідального за облік газу за маршрутом | [8 empty] | прізвище | [5 empty] | підпис |  |  |  | дата

## додаток
Додаток до Паспорту фізико-хімічних показників природного газу. Маршрут №620
Область | ГРС, прямий споживач | Cередньозважене значення вищої теплоти згоряння
|  | ккал/м³ | МДж/м³ | кВт*год./м³
Маршрут №620 |  | 9116.963 | 38.1709 | 10.603
Дніпропетровська | ГРС м.Жовтi Води, Завод | 0 | 0 | 0
Дніпропетровська | ГРС м.Жовтi Води, Мiсто | 9113.9535 | 38.1583 | 10.5995
Дніпропетровська | ГРС м.П`ятихатки | 9114.3118 | 38.1598 | 10.5999
Дніпропетровська | ГРС с.Савро | 9114.9089 | 38.1623 | 10.6006
Дніпропетровська | ГРС-3 м.Кривий Ріг, ПівнГЗК | 9117.2257 | 38.172 | 10.6033
Дніпропетровська | ГРС-3 м.Кривой Ріг, місто | 9116.4853 | 38.1689 | 10.6025
Кіровоградська | ГРС м.Жовті Води, с.Володимирiвка | 9113.3803 | 38.1559 | 10.5989
Кіровоградська | Петрове ДКК | 9113.8819 | 38.158 | 10.5994
Начальник Криворізького ЛВУМГ |  | Охримчук А.О. |  |  | 2018-10-01
Підрозділу підприємства, якому підпорядкована лабораторія |  | прізвище |  | підпис | дата
Завідувач ВХАЛ |  | Степанова О.Г. |  |  | 2018-10-01
Лабораторія, де здійснювалось вимірювання газу |  | прізвище |  | підпис | дата
Начальник служби ГВ і М |  | Байда Ю.А. |  |  | 2018-10-01
Підрозділу, відповідального за облік газу за маршрутом |  | прізвище |  | підпис | дата