## паспорт
АТ "Укртрансгаз" | [5 empty] | ПАСПОРТ ФІЗИКО-ХІМІЧНИХ ПОКАЗНИКІВ ПРИРОДНОГО ГАЗУ №691 | [18 empty] | Маршрут №691
Філія "УМГ "ХАРКІВТРАНСГАЗ" | [5 empty] | переданого Криворізьким ЛВУМГ та прийнятого ПАТ "Дніпропетровськгаз", ПАТ"Дніпрогаз"
Криворізьке ЛВУМГ
Вимірювальна хіміко-аналітична лабораторія
по газопроводах "ШДО", "ШДКРІ"
Свідоцтво № 08-0016/2018 від 16.05.2018р. чинне до 16.05.2021 р. | [20 empty] | за період з 01.09.2018р. по 30.09.2018р.
Число місяця | Компонентний склад, % мол. | [11 empty] | Фізико-хімічні показники газу обчислені на основі компонентного складу, 101,325 кПа | [9 empty] | Температура точки роси вологи (Р = 3.92 МПа), °С | Температура точки роси вуглеводнів, °С | Масова концентрація сірководню, г/м3 | Масова концентрація меркаптанової сірки, г/м3 | Маса механічних домішок, г/м3
[13 empty] | Густина абсолютна, кг/м3,при 20 ºС, | Температура вимірювання/згоряння при 20/25°С
| метан, С1 | етан, С2 | пропан, С3 | ізо-бутан, і-С4 | н-бутан, н-С4 | нео-пентан, нео-С5 | ізо-пентан, і-С5 | н-пентан, н-С5 | гексани та вищі, С6+ | кисень, О2 | азот, N2 | діоксид вуглецю, CО2 |  | Теплота згоряння нижча |  |  | Теплота згоряння вища |  |  | Число Воббе вище
[14 empty] | ккал/м3 | МДж/м3 | кВт⋅год/м3 | ккал/м3 | МДж/м3 | кВт⋅год/м3 | ккал/м3 | МДж/м3 | кВт⋅год/м3
1 | [13 empty] | 8204.3567 | 34.35 | 9.5417 | 9092.8634 | 38.07 | 10.575 | 11906.4681 | 49.85 | 13.8472
2 | [13 empty] | 8204.3567 | 34.35 | 9.5417 | 9092.8634 | 38.07 | 10.575 | 11906.4681 | 49.85 | 13.8472
3 | 96.0665 | 2.0688 | 0.6648 | 0.1044 | 0.1083 | 0.0013 | 0.0219 | 0.0161 | 0.0185 | 0.0038 | 0.746 | 0.1795 | 0.6992 | 8175.6952 | 34.23 | 9.5083 | 9064.2019 | 37.95 | 10.5417 | 11894.5258 | 49.8 | 13.8333 | -9.3 | -7 | <0,0001 | 0,0005
4 | [13 empty] | 8175.6952 | 34.23 | 9.5083 | 9064.2019 | 37.95 | 10.5417 | 11894.5258 | 49.8 | 13.8333
5 | 95.3141 | 2.5226 | 0.8301 | 0.1272 | 0.1389 | 0.0015 | 0.029 | 0.0226 | 0.0304 | 0.0024 | 0.7429 | 0.2383 | 0.7061 | 8237.7951 | 34.49 | 9.5806 | 9128.6903 | 38.22 | 10.6167 | 11923.1873 | 49.92 | 13.8667 |  |  |  |  | відсутні
6 | [13 empty] | 8237.7951 | 34.49 | 9.5806 | 9128.6903 | 38.22 | 10.6167 | 11923.1873 | 49.92 | 13.8667
7 | [13 empty] | 8237.7951 | 34.49 | 9.5806 | 9128.6903 | 38.22 | 10.6167 | 11923.1873 | 49.92 | 13.8667
8 | [13 empty] | 8237.7951 | 34.49 | 9.5806 | 9128.6903 | 38.22 | 10.6167 | 11923.1873 | 49.92 | 13.8667
9 | [13 empty] | 8237.7951 | 34.49 | 9.5806 | 9128.6903 | 38.22 | 10.6167 | 11923.1873 | 49.92 | 13.8667
10 | [13 empty] | 8237.7951 | 34.49 | 9.5806 | 9128.6903 | 38.22 | 10.6167 | 11923.1873 | 49.92 | 13.8667
11 | 93.5757 | 3.3494 | 1.2358 | 0.1778 | 0.2574 | 0.0023 | 0.0659 | 0.057 | 0.0839 | 0.0026 | 0.8888 | 0.3036 | 0.7234 | 8388.268 | 35.12 | 9.7556 | 9288.7171 | 38.89 | 10.8028 | 11987.6757 | 50.19 | 13.9417 | -10.3 | -8.7 | <0,0001 | 0,0012
12 | [13 empty] | 8388.268 | 35.12 | 9.7556 | 9288.7171 | 38.89 | 10.8028 | 11987.6757 | 50.19 | 13.9417
13 | 93.8862 | 3.1072 | 1.1421 | 0.1698 | 0.2366 | 0.0023 | 0.0602 | 0.0523 | 0.0828 | 0.0024 | 0.9932 | 0.2648 | 0.7202 | 8347.6642 | 34.95 | 9.7083 | 9245.7248 | 38.71 | 10.7528 | 11959.0142 | 50.07 | 13.9083
14 | [13 empty] | 8347.6642 | 34.95 | 9.7083 | 9245.7248 | 38.71 | 10.7528 | 11959.0142 | 50.07 | 13.9083
15 | [13 empty] | 8347.6642 | 34.95 | 9.7083 | 9245.7248 | 38.71 | 10.7528 | 11959.0142 | 50.07 | 13.9083
16 | [13 empty] | 8347.6642 | 34.95 | 9.7083 | 9245.7248 | 38.71 | 10.7528 | 11959.0142 | 50.07 | 13.9083
17 | 93.5838 | 3.2453 | 1.1899 | 0.1809 | 0.2524 | 0.0027 | 0.0677 | 0.0566 | 0.0931 | 0.0029 | 1.0546 | 0.2701 | 0.723 | 8369.1603 | 35.04 | 9.7333 | 9267.2209 | 38.8 | 10.7778 | 11961.4027 | 50.08 | 13.9111 | -9.3 | -7.2 | <0,0001 | 0,0013
18 | [13 empty] | 8369.1603 | 35.04 | 9.7333 | 9267.2209 | 38.8 | 10.7778 | 11961.4027 | 50.08 | 13.9111
19 | [13 empty] | 8369.1603 | 35.04 | 9.7333 | 9267.2209 | 38.8 | 10.7778 | 11961.4027 | 50.08 | 13.9111
20 | [13 empty] | 8369.1603 | 35.04 | 9.7333 | 9267.2209 | 38.8 | 10.7778 | 11961.4027 | 50.08 | 13.9111
21 | 93.8808 | 3.095 | 1.1052 | 0.1684 | 0.2325 | 0.0025 | 0.0622 | 0.0518 | 0.0878 | 0.002 | 1.0159 | 0.2959 | 0.7202 | 8340.4988 | 34.92 | 9.7 | 9236.171 | 38.67 | 10.7417 | 11944.6835 | 50.01 | 13.8917
22 | [13 empty] | 8340.4988 | 34.92 | 9.7 | 9236.171 | 38.67 | 10.7417 | 11944.6835 | 50.01 | 13.8917
23 | [13 empty] | 8340.4988 | 34.92 | 9.7 | 9236.171 | 38.67 | 10.7417 | 11944.6835 | 50.01 | 13.8917
24 | [13 empty] | 8340.4988 | 34.92 | 9.7 | 9236.171 | 38.67 | 10.7417 | 11944.6835 | 50.01 | 13.8917
25 | 93.812 | 3.1341 | 1.1182 | 0.1701 | 0.2345 | 0.0026 | 0.0625 | 0.052 | 0.0862 | 0.0019 | 1.0271 | 0.299 | 0.7207 | 8342.8873 | 34.93 | 9.7028 | 9240.9479 | 38.69 | 10.7472 | 11944.6835 | 50.01 | 13.8917 | -9 | -7 | <0,0001 | 0,0013
26 | [13 empty] | 8342.8873 | 34.93 | 9.7028 | 9240.9479 | 38.69 | 10.7472 | 11944.6835 | 50.01 | 13.8917
27 | 94.5073 | 2.823 | 0.9871 | 0.1497 | 0.1944 | 0.0022 | 0.0491 | 0.0388 | 0.0482 | 0.0026 | 0.9504 | 0.2472 | 0.7136 | 8287.9527 | 34.7 | 9.6389 | 9181.2364 | 38.44 | 10.6778 | 11927.9642 | 49.94 | 13.8722 |  |  |  |  | відсутні
28 | [13 empty] | 8287.9527 | 34.7 | 9.6389 | 9181.2364 | 38.44 | 10.6778 | 11927.9642 | 49.94 | 13.8722
29 | [13 empty] | 8287.9527 | 34.7 | 9.6389 | 9181.2364 | 38.44 | 10.6778 | 11927.9642 | 49.94 | 13.8722
30 | [13 empty] | 8287.9527 | 34.7 | 9.6389 | 9181.2364 | 38.44 | 10.6778 | 11927.9642 | 49.94 | 13.8722
31
Рівень одоризації відповідає чинним нормативним документам | [13 empty] | 8306.0095 | 34.7756 | 9.6599 | 9200.9173 | 38.5224 | 10.7007
Середньозважене значення теплоти згоряння:
| Начальник Криворізького ЛВУМГ | [8 empty] | Охримчук А.О. | [10 empty] | 2018-10-01
|  | Підрозділу підприємства, якому підпорядкована лабораторія | [8 empty] | прізвище | [5 empty] | підпис |  |  |  | дата
| Завідувач ВХАЛ | [8 empty] | Степанова О.Г. | [10 empty] | 2018-10-01
|  | Лабораторія, де здійснювалось вимірювання газу | [8 empty] | прізвище | [5 empty] | підпис |  |  |  | дата
| Начальник служби ГВ і М | [8 empty] | Байда Ю.А. | [10 empty] | 2018-10-01
|  | Підрозділу, відповідального за облік газу за маршрутом | [8 empty] | прізвище | [5 empty] | підпис |  |  |  | дата

## додаток
Додаток до Паспорту фізико-хімічних показників природного газу. Маршрут №691
Область | ГРС, прямий споживач | Cередньозважене значення вищої теплоти згоряння
|  | ккал/м³ | МДж/м³ | кВт*год./м³
Маршрут №691 |  | 9200.9173 | 38.5224 | 10.7007
Дніпропетровська | ГРС м.Дніпродзержинськ ВО "АЗОТ" 1 (Дніпрогаз) | 9197.7884 | 38.5093 | 10.697
Дніпропетровська | ГРС-2 м.Дніпродзержинськ, ПХЗ | 9195.0656 | 38.4979 | 10.6939
Дніпропетровська | ГРС-2 м.Дніпродзержинськ, ТЕЦ(ДХК) | 0 | 0 | 0
Дніпропетровська | ГРС-2 м.Дніпродзержинськ, побут | 9199.8664 | 38.518 | 10.6994
Дніпропетровська | ГРС-2 м.Дніпродзержинськ, цех 1-Б | 9202.2071 | 38.5278 | 10.7022
Начальник Криворізького ЛВУМГ |  | Охримчук А.О. |  |  | 2018-10-01
Підрозділу підприємства, якому підпорядкована лабораторія |  | прізвище |  | підпис | дата
Завідувач ВХАЛ |  | Степанова О.Г. |  |  | 2018-10-01
Лабораторія, де здійснювалось вимірювання газу |  | прізвище |  | підпис | дата
Начальник служби ГВ і М |  | Байда Ю.А. |  |  | 2018-10-01
Підрозділу, відповідального за облік газу за маршрутом |  | прізвище |  | підпис | дата