## паспорт
АТ "Укртрансгаз" | [5 empty] | ПАСПОРТ ФІЗИКО-ХІМІЧНИХ ПОКАЗНИКІВ ПРИРОДНОГО ГАЗУ №677 | [18 empty] | Маршрут №677
Філія "УМГ "ХАРКІВТРАНСГАЗ" | [5 empty] | переданого Краматорським ЛВУМГ та прийнятого ПАТ "Маріупольгаз", ДП "Укравтогаз", ПрАТ "ММК ім. Ілліча", ПрАТ "МК "Азовсталь"
Сєвєродонецьке ЛВУМГ
Вимірювальна хіміко-аналітична лабораторія
по газопроводу "Донецьк-Маріуполь", "Маріуполь-Бердянськ"
Свідоцтво № LC 041 від 13.06.2017р. чинне до 13.06.2022 р. | [20 empty] | за період з 01.09.2018р. по 30.09.2018р.
Число місяця | Компонентний склад, % мол. | [11 empty] | Фізико-хімічні показники газу обчислені на основі компонентного складу, 101,325 кПа | [9 empty] | Температура точки роси вологи (Р = 3.92 МПа), °С | Температура точки роси вуглеводнів, °С | Масова концентрація сірководню, г/м3 | Масова концентрація меркаптанової сірки, г/м3 | Маса механічних домішок, г/м3
[13 empty] | Густина абсолютна, кг/м3,при 20 ºС, | Температура вимірювання/згоряння при 20/25°С
| метан, С1 | етан, С2 | пропан, С3 | ізо-бутан, і-С4 | н-бутан, н-С4 | нео-пентан, нео-С5 | ізо-пентан, і-С5 | н-пентан, н-С5 | гексани та вищі, С6+ | кисень, О2 | азот, N2 | діоксид вуглецю, CО2 |  | Теплота згоряння нижча |  |  | Теплота згоряння вища |  |  | Число Воббе вище
[14 empty] | ккал/м3 | МДж/м3 | кВт⋅год/м3 | ккал/м3 | МДж/м3 | кВт⋅год/м3 | ккал/м3 | МДж/м3 | кВт⋅год/м3
1 | 93.404 | 3.4947 | 0.9418 | 0.13 | 0.2022 | 0.0089 | 0.0594 | 0.061 | 0.1341 |  | 1.2281 | 0.3358 | 0.7226 | 8330.0851 | 34.8764 | 9.6879 | 9229.7938 | 38.6433 | 10.7343 | 11916.0458 | 49.8901 | 13.8584
2 | 93.5604 | 3.3894 | 0.9352 | 0.1326 | 0.1942 | 0.0085 | 0.0532 | 0.056 | 0.1351 |  | 1.2085 | 0.3269 | 0.7214 | 8321.3912 | 34.84 | 9.6778 | 9220.5743 | 38.6047 | 10.7235 | 11914.3023 | 49.8828 | 13.8563
3 | 93.5565 | 3.4094 | 0.928 | 0.1305 | 0.1873 | 0.0082 | 0.0494 | 0.0495 | 0.1344 |  | 1.2219 | 0.3249 | 0.721 | 8316.3037 | 34.8187 | 9.6719 | 9215.0809 | 38.5817 | 10.7171 | 11910.1702 | 49.8655 | 13.8515
4 | 93.5056 | 3.4473 | 0.9294 | 0.1303 | 0.1903 | 0.0084 | 0.0497 | 0.046 | 0.1301 |  | 1.2347 | 0.3282 | 0.7212 | 8316.0649 | 34.8177 | 9.6716 | 9214.7465 | 38.5803 | 10.7168 | 11908.14 | 49.857 | 13.8492 | -9.8 | -6.2
5 | 93.2351 | 3.5313 | 0.9743 | 0.1381 | 0.2021 | 0.0089 | 0.0522 | 0.0518 | 0.127 |  | 1.3282 | 0.351 | 0.7234 | 8322.3943 | 34.8442 | 9.6789 | 9221.1714 | 38.6072 | 10.7242 | 11898.2279 | 49.8155 | 13.8376
6 | 92.6054 | 3.9503 | 0.9996 | 0.1385 | 0.217 | 0.0095 | 0.0553 | 0.0537 | 0.1266 |  | 1.477 | 0.3671 | 0.7275 | 8342.7201 | 34.9293 | 9.7026 | 9242.4526 | 38.6963 | 10.749 | 11892.1612 | 49.7901 | 13.8306
7 | 92.5746 | 3.9658 | 0.999 | 0.1359 | 0.2244 | 0.0099 | 0.0611 | 0.056 | 0.1254 |  | 1.4804 | 0.3675 | 0.7279 | 8345.9445 | 34.9428 | 9.7063 | 9245.8681 | 38.7106 | 10.7529 | 11893.6899 | 49.7965 | 13.8324
8 | 92.552 | 3.9725 | 1.0018 | 0.1362 | 0.2227 | 0.0098 | 0.0635 | 0.0649 | 0.1274 |  | 1.4814 | 0.3678 | 0.7282 | 8349.7422 | 34.9587 | 9.7108 | 9249.9524 | 38.7277 | 10.7577 | 11895.8395 | 49.8055 | 13.8349
9 | 92.5191 | 3.9791 | 1.0106 | 0.1379 | 0.2261 | 0.0099 | 0.0643 | 0.0635 | 0.1306 |  | 1.4913 | 0.3676 | 0.7286 | 8352.25 | 34.9692 | 9.7137 | 9252.6274 | 38.7389 | 10.7608 | 11896.341 | 49.8076 | 13.8354
10 | 92.8287 | 3.8445 | 0.9781 | 0.1325 | 0.2189 | 0.0096 | 0.0626 | 0.0682 | 0.1365 |  | 1.345 | 0.3754 | 0.7268 | 8351.0319 | 34.9641 | 9.7123 | 9251.7437 | 38.7352 | 10.7598 | 11909.9075 | 49.8644 | 13.8512
11 | 93.2502 | 3.5463 | 0.9733 | 0.1366 | 0.2025 | 0.0089 | 0.058 | 0.065 | 0.1381 |  | 1.2429 | 0.3782 | 0.7242 | 8335.7936 | 34.9003 | 9.6945 | 9235.741 | 38.6682 | 10.7412 | 11911.0301 | 49.8691 | 13.8525 | -9.7 | -5.9
12 | 93.3387 | 3.497 | 0.9716 | 0.1366 | 0.2004 | 0.0088 | 0.0545 | 0.0616 | 0.138 |  | 1.222 | 0.3708 | 0.7235 | 8332.6169 | 34.887 | 9.6908 | 9232.4211 | 38.6543 | 10.7373 | 11912.5348 | 49.8754 | 13.8543
13 | 93.1781 | 3.5546 | 0.9917 | 0.1392 | 0.2033 | 0.0089 | 0.0534 | 0.0581 | 0.1364 |  | 1.2967 | 0.3796 | 0.7244 | 8331.4705 | 34.8822 | 9.6895 | 9230.9163 | 38.648 | 10.7356 | 11902.4316 | 49.8331 | 13.8425
14 | 92.5223 | 3.9379 | 1.0117 | 0.1392 | 0.2168 | 0.0095 | 0.0551 | 0.0582 | 0.1336 | 0.008 | 1.5113 | 0.3964 | 0.7284 | 8341.6692 | 34.9249 | 9.7014 | 9241.1389 | 38.6908 | 10.7474 | 11883.1568 | 49.7524 | 13.8201 |  |  | 0,002 | 0,006 | відс
15 | 92.3971 | 3.9775 | 1.029 | 0.1377 | 0.2273 | 0.01 | 0.0589 | 0.064 | 0.1309 |  | 1.5484 | 0.4192 | 0.7296 | 8344.8458 | 34.9382 | 9.7051 | 9244.3634 | 38.7043 | 10.7512 | 11877.4961 | 49.7287 | 13.8135
16 | 92.4397 | 3.9722 | 1.0247 | 0.14 | 0.2281 | 0.01 | 0.0611 | 0.0657 | 0.1298 |  | 1.5062 | 0.4225 | 0.7295 | 8348.2852 | 34.9526 | 9.7091 | 9248.161 | 38.7202 | 10.7556 | 11883.515 | 49.7539 | 13.8205
17 | 92.4725 | 3.9789 | 1.0139 | 0.1374 | 0.2281 | 0.01 | 0.0623 | 0.0694 | 0.131 |  | 1.4945 | 0.402 | 0.7292 | 8351.0558 | 34.9642 | 9.7123 | 9251.2182 | 38.733 | 10.7592 | 11889.725 | 49.7799 | 13.8278
18 | 92.3375 | 4.0064 | 1.0564 | 0.1428 | 0.2329 | 0.0102 | 0.0639 | 0.0762 | 0.1339 |  | 1.5286 | 0.4112 | 0.7306 | 8359.4632 | 34.9994 | 9.7221 | 9260.1033 | 38.7702 | 10.7695 | 11889.7011 | 49.7798 | 13.8277 | -9 | -5.5
19 | 92.2565 | 3.9744 | 1.0589 | 0.1465 | 0.241 | 0.0106 | 0.0666 | 0.0783 | 0.1359 |  | 1.5839 | 0.4474 | 0.7315 | 8354.543 | 34.9788 | 9.7163 | 9254.5382 | 38.7469 | 10.763 | 11875.0599 | 49.7185 | 13.8107
20 | 92.2959 | 3.9747 | 1.0492 | 0.1421 | 0.2376 | 0.0104 | 0.0653 | 0.0745 | 0.1368 |  | 1.5691 | 0.4444 | 0.7311 | 8352.3456 | 34.9696 | 9.7138 | 9252.2214 | 38.7372 | 10.7603 | 11875.7764 | 49.7215 | 13.8115
21 | 92.2959 | 3.9747 | 1.0492 | 0.1421 | 0.2376 | 0.0104 | 0.0653 | 0.0745 | 0.1368 |  | 1.5691 | 0.4444 | 0.7311 | 8352.3456 | 34.9696 | 9.7138 | 9252.2214 | 38.7372 | 10.7603 | 11875.4181 | 49.72 | 13.8111
22 | 92.3071 | 3.9753 | 1.0467 | 0.1415 | 0.236 | 0.0104 | 0.0635 | 0.0603 | 0.1325 |  | 1.5785 | 0.4482 | 0.7306 | 8345.2996 | 34.9401 | 9.7056 | 9244.65 | 38.7055 | 10.7515 | 11869.9008 | 49.6969 | 13.8047
23 | 92.4247 | 4.0007 | 1.0352 | 0.1393 | 0.2307 | 0.0101 | 0.0637 | 0.0592 | 0.1325 |  | 1.505 | 0.3989 | 0.7295 | 8353.5876 | 34.9748 | 9.7152 | 9253.9172 | 38.7443 | 10.7623 | 11890.6326 | 49.7837 | 13.8288
24 | 92.4212 | 3.987 | 1.0245 | 0.1403 | 0.2302 | 0.0101 | 0.0628 | 0.0666 | 0.1326 |  | 1.5067 | 0.418 | 0.7297 | 8351.4619 | 34.9659 | 9.7128 | 9251.5765 | 38.7345 | 10.7596 | 11886.1184 | 49.7648 | 13.8236
25 | 92.4695 | 3.9833 | 1.0179 | 0.1374 | 0.2273 | 0.01 | 0.0633 | 0.068 | 0.1348 |  | 1.4796 | 0.4089 | 0.7294 | 8353.3249 | 34.9737 | 9.7149 | 9253.6784 | 38.7433 | 10.762 | 11891.588 | 49.7877 | 13.8299 | -9.5 | -4.9
26 | 92.4844 | 3.9976 | 1.0123 | 0.1355 | 0.2248 | 0.0099 | 0.063 | 0.0623 | 0.1322 |  | 1.4816 | 0.3964 | 0.7289 | 8351.2708 | 34.9651 | 9.7125 | 9251.5049 | 38.7342 | 10.7595 | 11892.1374 | 49.79 | 13.8306
27 | 92.374 | 3.9837 | 1.0401 | 0.1416 | 0.2345 | 0.0103 | 0.0652 | 0.0704 | 0.1378 |  | 1.5159 | 0.4265 | 0.7304 | 8356.0238 | 34.985 | 9.7181 | 9256.4012 | 38.7547 | 10.7652 | 11886.5245 | 49.7665 | 13.824
28 | 92.3624 | 3.9633 | 1.0213 | 0.139 | 0.2326 | 0.0102 | 0.0651 | 0.0765 | 0.1406 |  | 1.5419 | 0.4471 | 0.7306 | 8350.1482 | 34.9604 | 9.7112 | 9249.9762 | 38.7278 | 10.7577 | 11876.899 | 49.7262 | 13.8128
29 | 92.2934 | 3.9554 | 1.0368 | 0.1382 | 0.231 | 0.0101 | 0.0639 | 0.08 | 0.1403 |  | 1.5783 | 0.4726 | 0.7312 | 8346.6611 | 34.9458 | 9.7072 | 9246.0353 | 38.7113 | 10.7531 | 11866.8436 | 49.6841 | 13.8011
30 | 92.3478 | 3.9787 | 1.0374 | 0.1395 | 0.2304 | 0.0101 | 0.0637 | 0.0795 | 0.1398 |  | 1.5301 | 0.443 | 0.7307 | 8354.2325 | 34.9775 | 9.716 | 9254.371 | 38.7462 | 10.7628 | 11881.2699 | 49.7445 | 13.8179
31
Рівень одоризації відповідає чинним нормативним документам | [13 empty] | 8343.5083 | 34.9326 | 9.7035 | 9243.3363 | 38.7 | 10.75
Середньозважене значення теплоти згоряння:
| Начальник Сєвєродонецького ЛВУМГ | [8 empty] | Головко Ю.О. | [10 empty] | .10.2018
|  | Підрозділу підприємства, якому підпорядкована лабораторія | [8 empty] | прізвище | [5 empty] | підпис |  |  |  | дата
| Інженер II кат. ВХАЛ | [8 empty] | Єрьоменко М.О. | [10 empty] | .10.2018
|  | Лабораторія, де здійснювалось вимірювання газу | [8 empty] | прізвище | [5 empty] | підпис |  |  |  | дата
| Начальник служби ГВ і М | [8 empty] | Левкович А.М. | [10 empty] | .10.2018
|  | Підрозділу, відповідального за облік газу за маршрутом | [8 empty] | прізвище | [5 empty] | підпис |  |  |  | дата

## додаток
Додаток до Паспорту фізико-хімічних показників природного газу. Маршрут №677
Область | ГРС, прямий споживач | Cередньозважене значення вищої теплоти згоряння
|  | ккал/м³ | МДж/м³ | кВт*год./м³
Маршрут №677 |  | 9243.3363 | 38.7 | 10.75
Донецька | Володарське | 9245.3665 | 38.7085 | 10.7524
Донецька | ГРС Мангуш | 9244.8888 | 38.7065 | 10.7518
Донецька | Маріуполь-І (АГНКС м.Маріуполь) | 9244.2439 | 38.7038 | 10.7511
Донецька | Маріуполь-І (к-т "Ілліча") | 9243.2647 | 38.6997 | 10.7499
Донецька | Маріуполь-І (к-т "Азовсталь") | 9243.5513 | 38.7009 | 10.7503
Донецька | Маріуполь-І (побут) | 0 | 0 | 0
Донецька | Маріуполь-ІІ (к-т "Ілліча") | 9242.8348 | 38.6979 | 10.7494
Донецька | Маріуполь-ІІ (побут) | 9244.5067 | 38.7049 | 10.7514
Донецька | Первомайська ПФ /Тополине | 9245.8203 | 38.7104 | 10.7529
Донецька | Червоне Поле (Урзуф) | 9243.0019 | 38.6986 | 10.7496
Донецька | Ялта | 9244.8888 | 38.7065 | 10.7518
Донецька | Ялта, ГРП Юр`ївка, в/ч 3057 НГУ | 9243.2169 | 38.6995 | 10.7499
Донецька | Ялта, ГРП Юр`ївка, селище | 9244.5544 | 38.7051 | 10.7514
Донецька | к-п ім.Дзержинського /Дем`янівка | 9245.1516 | 38.7076 | 10.7521
Донецька | с.Зоря (к-п Маріупольський) | 9245.2949 | 38.7082 | 10.7523
Донецька | с.Малинівка | 9245.2232 | 38.7079 | 10.7522
Начальник Сєвєродонецького ЛВУМГ |  | Головко Ю.О. |  |  | .10.2018
Підрозділу підприємства, якому підпорядкована лабораторія |  | прізвище |  | підпис | дата
Інженер II кат. ВХАЛ |  | Єрьоменко М.О. |  |  | .10.2018
Лабораторія, де здійснювалось вимірювання газу |  | прізвище |  | підпис | дата
Начальник служби ГВ і М |  | Левкович А.М. |  |  | .10.2018
Підрозділу, відповідального за облік газу за маршрутом |  | прізвище |  | підпис | дата