## паспорт
АТ "Укртрансгаз" | [5 empty] | ПАСПОРТ ФІЗИКО-ХІМІЧНИХ ПОКАЗНИКІВ ПРИРОДНОГО ГАЗУ №490 | [18 empty] | Маршрут №490
Філія "УМГ "ПРИКАРПАТТРАНСГАЗ" | [5 empty] | переданого Хустським ЛВУМГ та прийнятого ПАТ "Закарпатгаз", ТОВ "ЄВРО ПАУЕР", ДП "Укравтогаз"
ГВС Теково Хустське ЛВУМГ
Вимірювальна хіміко-аналітична лабораторія
по газопроводу "Союз"
Свідоцтво № РВ-0060-15 чинне до 29.11.2020 р. | [20 empty] | за період з 01.09.2018р. по 30.09.2018р.
Число місяця | Компонентний склад, % мол. | [11 empty] | Фізико-хімічні показники газу обчислені на основі компонентного складу, 101,325 кПа | [9 empty] | Температура точки роси вологи (Р = 3.92 МПа), °С | Температура точки роси вуглеводнів, °С | Масова концентрація сірководню, г/м3 | Масова концентрація меркаптанової сірки, г/м3 | Маса механічних домішок, г/м3
[13 empty] | Густина абсолютна, кг/м3,при 20 ºС, | Температура вимірювання/згоряння при 20/25°С
| метан, С1 | етан, С2 | пропан, С3 | ізо-бутан, і-С4 | н-бутан, н-С4 | нео-пентан, нео-С5 | ізо-пентан, і-С5 | н-пентан, н-С5 | гексани та вищі, С6+ | кисень, О2 | азот, N2 | діоксид вуглецю, CО2 |  | Теплота згоряння нижча |  |  | Теплота згоряння вища |  |  | Число Воббе вище
[14 empty] | ккал/м3 | МДж/м3 | кВт⋅год/м3 | ккал/м3 | МДж/м3 | кВт⋅год/м3 | ккал/м3 | МДж/м3 | кВт⋅год/м3
1 | [13 empty] | 8168.5298 | 34.2 | 9.5 | 9054.6481 | 37.91 | 10.5306 | 11889.7489 | 49.78 | 13.8278
2 | [13 empty] | 8168.5298 | 34.2 | 9.5 | 9054.6481 | 37.91 | 10.5306 | 11889.7489 | 49.78 | 13.8278
3 | [13 empty] | 8168.5298 | 34.2 | 9.5 | 9054.6481 | 37.91 | 10.5306 | 11889.7489 | 49.78 | 13.8278
4 | [13 empty] | 8168.5298 | 34.2 | 9.5 | 9054.6481 | 37.91 | 10.5306 | 11889.7489 | 49.78 | 13.8278
5 | 95.714 | 2.3646 | 0.7253 | 0.1124 | 0.1091 | 0.0005 | 0.0193 | 0.0147 | 0.0074 | 0.0061 | 0.7287 | 0.1979 | 0.7014 | 8199.5797 | 34.33 | 9.5361 | 9085.698 | 38.04 | 10.5667 | 11906.4681 | 49.85 | 13.8472 | -17.6 | -14.7
6 | [13 empty] | 8199.5797 | 34.33 | 9.5361 | 9085.698 | 38.04 | 10.5667 | 11906.4681 | 49.85 | 13.8472
7 | [13 empty] | 8199.5797 | 34.33 | 9.5361 | 9085.698 | 38.04 | 10.5667 | 11906.4681 | 49.85 | 13.8472
8 | [13 empty] | 8199.5797 | 34.33 | 9.5361 | 9085.698 | 38.04 | 10.5667 | 11906.4681 | 49.85 | 13.8472
9 | [13 empty] | 8199.5797 | 34.33 | 9.5361 | 9085.698 | 38.04 | 10.5667 | 11906.4681 | 49.85 | 13.8472
10 | [13 empty] | 8199.5797 | 34.33 | 9.5361 | 9085.698 | 38.04 | 10.5667 | 11906.4681 | 49.85 | 13.8472 |  |  | 0.0001 | 0.0001
11 | [13 empty] | 8199.5797 | 34.33 | 9.5361 | 9085.698 | 38.04 | 10.5667 | 11906.4681 | 49.85 | 13.8472
12 | 95.8542 | 2.2551 | 0.6943 | 0.107 | 0.1049 | 0.0004 | 0.0192 | 0.0145 | 0.0076 | 0.0065 | 0.7468 | 0.1895 | 0.7002 | 8185.249 | 34.27 | 9.5194 | 9071.3673 | 37.98 | 10.55 | 11899.3027 | 49.82 | 13.8389 | -18.8 | -14
13 | [13 empty] | 8185.249 | 34.27 | 9.5194 | 9071.3673 | 37.98 | 10.55 | 11899.3027 | 49.82 | 13.8389 |  |  |  |  | 0
14 | [13 empty] | 8185.249 | 34.27 | 9.5194 | 9071.3673 | 37.98 | 10.55 | 11899.3027 | 49.82 | 13.8389
15 | [13 empty] | 8185.249 | 34.27 | 9.5194 | 9071.3673 | 37.98 | 10.55 | 11899.3027 | 49.82 | 13.8389
16 | [13 empty] | 8185.249 | 34.27 | 9.5194 | 9071.3673 | 37.98 | 10.55 | 11899.3027 | 49.82 | 13.8389
17 | [13 empty] | 8185.249 | 34.27 | 9.5194 | 9071.3673 | 37.98 | 10.55 | 11899.3027 | 49.82 | 13.8389
18 | [13 empty] | 8185.249 | 34.27 | 9.5194 | 9071.3673 | 37.98 | 10.55 | 11899.3027 | 49.82 | 13.8389
19 | 96.0585 | 2.1576 | 0.6519 | 0.0987 | 0.0958 | 0.0003 | 0.0182 | 0.0131 | 0.0064 | 0.006 | 0.7199 | 0.1736 | 0.6984 | 8173.3067 | 34.22 | 9.5056 | 9059.425 | 37.93 | 10.5361 | 11896.9143 | 49.81 | 13.8361 | -20.5 | -17.2
20 | [13 empty] | 8173.3067 | 34.22 | 9.5056 | 9059.425 | 37.93 | 10.5361 | 11896.9143 | 49.81 | 13.8361
21 | [13 empty] | 8173.3067 | 34.22 | 9.5056 | 9059.425 | 37.93 | 10.5361 | 11896.9143 | 49.81 | 13.8361
22 | [13 empty] | 8173.3067 | 34.22 | 9.5056 | 9059.425 | 37.93 | 10.5361 | 11896.9143 | 49.81 | 13.8361
23 | [13 empty] | 8173.3067 | 34.22 | 9.5056 | 9059.425 | 37.93 | 10.5361 | 11896.9143 | 49.81 | 13.8361
24 | [13 empty] | 8173.3067 | 34.22 | 9.5056 | 9059.425 | 37.93 | 10.5361 | 11896.9143 | 49.81 | 13.8361
25 | [13 empty] | 8173.3067 | 34.22 | 9.5056 | 9059.425 | 37.93 | 10.5361 | 11896.9143 | 49.81 | 13.8361 |  |  | 0.0002 | 0.0001
26 | 95.9757 | 2.2237 | 0.6781 | 0.1022 | 0.0986 | 0.0004 | 0.0178 | 0.0125 | 0.0097 | 0.0059 | 0.6999 | 0.1755 | 0.6992 | 8182.8605 | 34.26 | 9.5167 | 9071.3673 | 37.98 | 10.55 | 11904.0797 | 49.84 | 13.8444 | -22 | -18.9 |  |  | 0
27 | [13 empty] | 8182.8605 | 34.26 | 9.5167 | 9071.3673 | 37.98 | 10.55 | 11904.0797 | 49.84 | 13.8444
28 | [13 empty] | 8182.8605 | 34.26 | 9.5167 | 9071.3673 | 37.98 | 10.55 | 11904.0797 | 49.84 | 13.8444
29 | [13 empty] | 8182.8605 | 34.26 | 9.5167 | 9071.3673 | 37.98 | 10.55 | 11904.0797 | 49.84 | 13.8444
30 | [13 empty] | 8182.8605 | 34.26 | 9.5167 | 9071.3673 | 37.98 | 10.55 | 11904.0797 | 49.84 | 13.8444
Рівень одоризації відповідає чинним нормативним документам | [13 empty] | 8182.8844 | 34.2601 | 9.5167 | 9069.6954 | 37.973 | 10.5481
Середньозважене значення теплоти згоряння:
| Начальник Хустського ЛВУМГ | [8 empty] | Шак В.Ю. | [10 empty] | 2018-10-01
|  | Підрозділу підприємства, якому підпорядкована лабораторія | [8 empty] | прізвище | [5 empty] | підпис |  |  |  | дата
| Хімік ВХАЛ | [8 empty] | Шишола В.Й. | [10 empty] | 2018-10-01
|  | Лабораторія, де здійснювалось вимірювання газу | [8 empty] | прізвище | [5 empty] | підпис |  |  |  | дата
| Начальник служби АКВПТіАСУ | [8 empty] | Бабій Т.В. | [10 empty] | 2018-10-01
|  | Підрозділу, відповідального за облік газу за маршрутом | [8 empty] | прізвище | [5 empty] | підпис |  |  |  | дата

## додаток
Додаток до Паспорту фізико-хімічних показників природного газу. Маршрут №490
Область | ГРС, прямий споживач | Cередньозважене значення вищої теплоти згоряння
|  | ккал/м³ | МДж/м³ | кВт*год./м³
Маршрут №490 |  | 9069.6954 | 37.973 | 10.5481
Закарпатська | АГНКС Хуст | 9070.4836 | 37.9763 | 10.549
Закарпатська | АГНКС-3 Хуст ТОВ "ЄВРО ПАУЕР" | 9069.8864 | 37.9738 | 10.5483
Закарпатська | ГРС Хуст | 9069.6715 | 37.9729 | 10.548
Закарпатська | ГРС м.Іршава | 9069.6954 | 37.973 | 10.5481
Закарпатська | ГРС м.Виноградове | 9069.6954 | 37.973 | 10.5481
Закарпатська | ГРС с.В.Раковець | 9069.6715 | 37.9729 | 10.548
Закарпатська | ГРС с.Вербовець | 9069.6237 | 37.9727 | 10.548
Закарпатська | ГРС с.Данилове | 9069.7192 | 37.9731 | 10.5481
Закарпатська | ГРС с.Текове | 9069.7192 | 37.9731 | 10.5481
Закарпатська | ГРС с.Теребля | 9069.6476 | 37.9728 | 10.548
Закарпатська | ГРС с.Тячів | 9069.7431 | 37.9732 | 10.5481
Начальник Хустського ЛВУМГ |  | Шак В.Ю. |  |  | 2018-10-01
Підрозділу підприємства, якому підпорядкована лабораторія |  | прізвище |  | підпис | дата
Хімік ВХАЛ |  | Шишола В.Й. |  |  | 2018-10-01
Лабораторія, де здійснювалось вимірювання газу |  | прізвище |  | підпис | дата
Начальник служби АКВПТіАСУ |  | Бабій Т.В. |  |  | 2018-10-01
Підрозділу, відповідального за облік газу за маршрутом |  | прізвище |  | підпис | дата