## паспорт
АТ "Укртрансгаз" | [5 empty] | ПАСПОРТ ФІЗИКО-ХІМІЧНИХ ПОКАЗНИКІВ ПРИРОДНОГО ГАЗУ №523 | [18 empty] | Маршрут №523
Філія "УМГ "ПРИКАРПАТТРАНСГАЗ" | [5 empty] | переданого Закарпатським ЛВУМГ та прийнятого ПАТ "Закарпатгаз", ДП "Укравтогаз" та ТОВ "ЄВРО ПАУЕР"
ГКС Ужгород п/м Закарпатського ЛВУМГ
Вимірювальна хіміко-аналітична лабораторія
по газопроводу "ДУД - I"
Свідоцтво № 05-0021/2018 чинне до 27.06.2021р. | [20 empty] | за період з 01.09.2018р. по 30.09.2018р.
Число місяця | Компонентний склад, % мол. | [11 empty] | Фізико-хімічні показники газу обчислені на основі компонентного складу, 101,325 кПа | [9 empty] | Температура точки роси вологи (Р = 3.92 МПа), °С | Температура точки роси вуглеводнів, °С | Масова концентрація сірководню, г/м3 | Масова концентрація меркаптанової сірки, г/м3 | Маса механічних домішок, г/м3
[13 empty] | Густина абсолютна, кг/м3,при 20 ºС, | Температура вимірювання/згоряння при 20/25°С
| метан, С1 | етан, С2 | пропан, С3 | ізо-бутан, і-С4 | н-бутан, н-С4 | нео-пентан, нео-С5 | ізо-пентан, і-С5 | н-пентан, н-С5 | гексани та вищі, С6+ | кисень, О2 | азот, N2 | діоксид вуглецю, CО2 |  | Теплота згоряння нижча |  |  | Теплота згоряння вища |  |  | Число Воббе вище
[14 empty] | ккал/м3 | МДж/м3 | кВт⋅год/м3 | ккал/м3 | МДж/м3 | кВт⋅год/м3 | ккал/м3 | МДж/м3 | кВт⋅год/м3
1 | 95.1672 | 2.8958 | 0.7321 | 0.1149 | 0.1122 | 0.006 | 0.023 | 0.0131 | 0.0124 |  | 0.6826 | 0.2407 | 0.7053 | 8239.2282 | 34.496 | 9.5822 | 9134.4226 | 38.244 | 10.6233 | 11936.491 | 49.9757 | 13.8821
2 | 95.1272 | 2.9354 | 0.7414 | 0.116 | 0.1127 | 0.0051 | 0.0228 | 0.0131 | 0.0123 |  | 0.6686 | 0.2454 | 0.7057 | 8243.6707 | 34.5146 | 9.5874 | 9139.1756 | 38.2639 | 10.6289 | 11939.9304 | 49.9901 | 13.8861
3 | 95.1308 | 2.9295 | 0.7395 | 0.1156 | 0.1126 | 0.0059 | 0.0229 | 0.0129 | 0.0126 |  | 0.6713 | 0.2464 | 0.7057 | 8242.9303 | 34.5115 | 9.5865 | 9138.3636 | 38.2605 | 10.6279 | 11939.0228 | 49.9863 | 13.8851
4 | 95.1323 | 2.9073 | 0.7391 | 0.1157 | 0.1125 | 0.0065 | 0.0229 | 0.0127 | 0.0122 |  | 0.6928 | 0.246 | 0.7056 | 8239.7297 | 34.4981 | 9.5828 | 9134.8764 | 38.2459 | 10.6239 | 11934.7714 | 49.9685 | 13.8801
5 | 95.0957 | 2.951 | 0.7515 | 0.1175 | 0.1137 | 0.0065 | 0.0229 | 0.0127 | 0.0122 |  | 0.6691 | 0.2472 | 0.706 | 8246.3935 | 34.526 | 9.5906 | 9142.1134 | 38.2762 | 10.6323 | 11941.2202 | 49.9955 | 13.8876 | -12.6 | -14.8 | 0.0002 | 0.0003
6 | 95.1482 | 2.9104 | 0.7347 | 0.1155 | 0.1118 | 0.0062 | 0.0225 | 0.0126 | 0.0121 |  | 0.6819 | 0.244 | 0.7055 | 8240.088 | 34.4996 | 9.5832 | 9135.3302 | 38.2478 | 10.6244 | 11936.5149 | 49.9758 | 13.8822
7 | 95.1836 | 2.8928 | 0.7239 | 0.1133 | 0.1099 | 0.0062 | 0.022 | 0.0124 | 0.0117 |  | 0.6835 | 0.2407 | 0.7051 | 8236.6486 | 34.4852 | 9.5792 | 9131.6281 | 38.2323 | 10.6201 | 11934.843 | 49.9688 | 13.8802
8 | 95.1959 | 2.8859 | 0.7226 | 0.1132 | 0.1098 | 0.0054 | 0.022 | 0.0125 | 0.0117 |  | 0.6841 | 0.237 | 0.705 | 8236.1232 | 34.483 | 9.5786 | 9131.0788 | 38.23 | 10.6194 | 11935.058 | 49.9697 | 13.8805
9 | 95.1442 | 2.8608 | 0.7187 | 0.1129 | 0.1096 | 0.0056 | 0.0224 | 0.0124 | 0.0119 |  | 0.7619 | 0.2396 | 0.7052 | 8227.7397 | 34.4479 | 9.5689 | 9121.8593 | 38.1914 | 10.6087 | 11921.0616 | 49.9111 | 13.8642
10 | 95.34 | 2.7621 | 0.6964 | 0.1088 | 0.1062 | 0.0058 | 0.0217 | 0.012 | 0.0113 |  | 0.709 | 0.2266 | 0.7038 | 8222.2701 | 34.425 | 9.5625 | 9116.1987 | 38.1677 | 10.6021 | 11925.7191 | 49.9306 | 13.8696
11 | 95.3136 | 2.785 | 0.7044 | 0.1102 | 0.1074 | 0.0068 | 0.0219 | 0.0118 | 0.0113 |  | 0.7029 | 0.2247 | 0.704 | 8226.0439 | 34.4408 | 9.5669 | 9120.259 | 38.1847 | 10.6069 | 11928.9674 | 49.9442 | 13.8734
12 | 94.9238 | 2.8578 | 0.7226 | 0.115 | 0.1111 | 0.0062 | 0.0237 | 0.0129 | 0.0128 |  | 0.9565 | 0.2574 | 0.7066 | 8212.5968 | 34.3845 | 9.5513 | 9104.949 | 38.1206 | 10.5891 | 11887.6709 | 49.7713 | 13.8254 | -12.8 | -15 |  |  | 0
13 | 95.2914 | 2.8231 | 0.7252 | 0.113 | 0.1095 | 0.0063 | 0.0218 | 0.0118 | 0.0112 |  | 0.6612 | 0.2257 | 0.7044 | 8234.9767 | 34.4782 | 9.5773 | 9129.9562 | 38.2253 | 10.6181 | 11938.7601 | 49.9852 | 13.8848
14 | 95.3615 | 2.7818 | 0.7069 | 0.1098 | 0.1064 | 0.006 | 0.0211 | 0.0114 | 0.0108 |  | 0.6611 | 0.2232 | 0.7037 | 8228.6951 | 34.4519 | 9.57 | 9123.2446 | 38.1972 | 10.6103 | 11935.4162 | 49.9712 | 13.8809
15 | 95.3646 | 2.7789 | 0.7049 | 0.1095 | 0.1062 | 0.006 | 0.0212 | 0.0117 | 0.0109 |  | 0.6632 | 0.223 | 0.7037 | 8228.1457 | 34.4496 | 9.5693 | 9122.6475 | 38.1947 | 10.6096 | 11934.8908 | 49.969 | 13.8803
16 | 95.4574 | 2.7226 | 0.6855 | 0.106 | 0.1024 | 0.0055 | 0.0205 | 0.0114 | 0.0104 |  | 0.6624 | 0.2158 | 0.7029 | 8221.0281 | 34.4198 | 9.5611 | 9115.0522 | 38.1629 | 10.6008 | 11931.9291 | 49.9566 | 13.8768
17 | 95.4986 | 2.6926 | 0.677 | 0.1013 | 0.1048 | 0.0062 | 0.0202 | 0.0111 | 0.0102 |  | 0.6704 | 0.2076 | 0.7025 | 8218.6874 | 34.41 | 9.5583 | 9111.9711 | 38.15 | 10.5972 | 11930.3527 | 49.95 | 13.875
18 | 95.291 | 2.8231 | 0.7253 | 0.1131 | 0.1095 | 0.0063 | 0.0218 | 0.0118 | 0.0112 |  | 0.6612 | 0.2257 | 0.7044 | 8235.4066 | 34.48 | 9.5778 | 9131.0788 | 38.23 | 10.6194 | 11939.9065 | 49.99 | 13.8861
19 | 95.3383 | 2.8051 | 0.7125 | 0.1101 | 0.107 | 0.0056 | 0.0223 | 0.0117 | 0.0108 |  | 0.6554 | 0.2212 | 0.7039 | 8233.0182 | 34.47 | 9.575 | 9126.3018 | 38.21 | 10.6139 | 11937.5181 | 49.98 | 13.8833 | -13.2 | -15.4
20 | 95.333 | 2.8092 | 0.7149 | 0.1108 | 0.107 | 0.0059 | 0.0207 | 0.0121 | 0.0106 |  | 0.6549 | 0.2209 | 0.704 | 8233.0182 | 34.47 | 9.575 | 9126.3018 | 38.21 | 10.6139 | 11939.9065 | 49.99 | 13.8861
21 | 95.3295 | 2.8081 | 0.7132 | 0.1114 | 0.1074 | 0.0057 | 0.0216 | 0.0126 | 0.0107 |  | 0.6554 | 0.2244 | 0.704 | 8233.0182 | 34.47 | 9.575 | 9126.3018 | 38.21 | 10.6139 | 11937.5181 | 49.98 | 13.8833
22 | 95.3297 | 2.8105 | 0.7148 | 0.1111 | 0.1079 | 0.0054 | 0.0212 | 0.012 | 0.0107 |  | 0.6562 | 0.2205 | 0.704 | 8233.0182 | 34.47 | 9.575 | 9126.3018 | 38.21 | 10.6139 | 11939.9065 | 49.99 | 13.8861
23 | 95.3449 | 2.7959 | 0.7095 | 0.1098 | 0.1065 | 0.0055 | 0.0212 | 0.0115 | 0.0107 |  | 0.6601 | 0.2244 | 0.7039 | 8230.6297 | 34.46 | 9.5722 | 9123.9134 | 38.2 | 10.6111 | 11935.1296 | 49.97 | 13.8806
24 | 95.3917 | 2.7537 | 0.6963 | 0.1086 | 0.1053 | 0.0056 | 0.0206 | 0.0127 | 0.011 |  | 0.6695 | 0.225 | 0.7035 | 8223.4643 | 34.43 | 9.5639 | 9119.1365 | 38.18 | 10.6056 | 11932.7412 | 49.96 | 13.8778
25 | 95.3916 | 2.7587 | 0.6995 | 0.1087 | 0.1057 | 0.0057 | 0.0208 | 0.0115 | 0.0109 |  | 0.6666 | 0.2203 | 0.7035 | 8225.8528 | 34.44 | 9.5667 | 9119.1365 | 38.18 | 10.6056 | 11932.7412 | 49.96 | 13.8778
26 | 95.1958 | 2.8859 | 0.7226 | 0.1132 | 0.1098 | 0.0054 | 0.022 | 0.0125 | 0.0117 | 0.0077 | 0.6764 | 0.237 | 0.705 | 8235.4066 | 34.48 | 9.5778 | 9131.0788 | 38.23 | 10.6194 | 11935.1296 | 49.97 | 13.8806 | -11.8 | -12.9
27 | 95.1925 | 2.8873 | 0.7399 | 0.1153 | 0.1118 | 0.0059 | 0.0223 | 0.0117 | 0.0114 |  | 0.6683 | 0.2336 | 0.7051 | 8240.1836 | 34.5 | 9.5833 | 9135.8557 | 38.25 | 10.625 | 11939.9065 | 49.99 | 13.8861
28 | 95.3305 | 2.8085 | 0.7139 | 0.1105 | 0.1067 | 0.0058 | 0.0218 | 0.012 | 0.011 |  | 0.6563 | 0.223 | 0.704 | 8233.0182 | 34.47 | 9.575 | 9126.3018 | 38.21 | 10.6139 | 11937.5181 | 49.98 | 13.8833
29 | 95.3449 | 2.7959 | 0.7095 | 0.1098 | 0.1065 | 0.0055 | 0.0212 | 0.0115 | 0.0107 |  | 0.6601 | 0.2244 | 0.7039 | 8230.6297 | 34.46 | 9.5722 | 9123.9134 | 38.2 | 10.6111 | 11935.1296 | 49.97 | 13.8806
30 | 95.3627 | 2.7792 | 0.7052 | 0.1091 | 0.1061 | 0.0058 | 0.021 | 0.0118 | 0.0109 |  | 0.6646 | 0.2236 | 0.7037 | 8228.2413 | 34.45 | 9.5694 | 9121.5249 | 38.19 | 10.6083 | 11935.1296 | 49.97 | 13.8806
Рівень одоризації відповідає чинним нормативним документам | [13 empty] | 8231.8717 | 34.4652 | 9.5737 | 9126.1585 | 38.2094 | 10.6137
Середньозважене значення теплоти згоряння:
| Начальник Закарпатського ЛВУМГ | [8 empty] | Лукіта В.Ф. | [10 empty] | 2018-10-01
|  | Підрозділу підприємства, якому підпорядкована лабораторія | [8 empty] | прізвище | [5 empty] | підпис |  |  |  | дата
| Начальник ВХАЛ | [8 empty] | Завадяк О.В. | [10 empty] | 2018-10-01
|  | Лабораторія, де здійснювалось вимірювання газу | [8 empty] | прізвище | [5 empty] | підпис |  |  |  | дата
| Начальник служби ГВ і М | [8 empty] | Водянчук М.В. | [10 empty] | 2018-10-01
|  | Підрозділу, відповідального за облік газу за маршрутом | [8 empty] | прізвище | [5 empty] | підпис |  |  |  | дата

## додаток
Додаток до Паспорту фізико-хімічних показників природного газу. Маршрут №523
Область | ГРС, прямий споживач | Cередньозважене значення вищої теплоти згоряння
|  | ккал/м³ | МДж/м³ | кВт*год./м³
Маршрут №523 |  | 9126.1585 | 38.2094 | 10.6137
Закарпатська | АГНКС ГРС Ужгород | 9126.2302 | 38.2097 | 10.6138
Закарпатська | АГНКС Ужгород ТОВ "ЄВРО ПАУЕР" | 0 | 0 | 0
Закарпатська | ГРС Прогрес м.Геївці | 9126.0152 | 38.2088 | 10.6136
Закарпатська | ГРС м.Ужгород - лінія на місто | 9126.1824 | 38.2095 | 10.6138
Закарпатська | ГРС с.П.Комарівці (м.Ужгород) | 9123.9134 | 38.2 | 10.6111
Закарпатська | ГРС с.Чоп | 9126.1346 | 38.2093 | 10.6137
Начальник Закарпатського ЛВУМГ |  | Лукіта В.Ф. |  |  | 2018-10-01
Підрозділу підприємства, якому підпорядкована лабораторія |  | прізвище |  | підпис | дата
Начальник ВХАЛ |  | Завадяк О.В. |  |  | 2018-10-01
Лабораторія, де здійснювалось вимірювання газу |  | прізвище |  | підпис | дата
Начальник служби ГВ і М |  | Водянчук М.В. |  |  | 2018-10-01
Підрозділу, відповідального за облік газу за маршрутом |  | прізвище |  | підпис | дата