## паспорт
АТ "Укртрансгаз" | [5 empty] | ПАСПОРТ ФІЗИКО-ХІМІЧНИХ ПОКАЗНИКІВ ПРИРОДНОГО ГАЗУ №608 | [18 empty] | Маршрут №608
Філія "УМГ "ХАРКІВТРАНСГАЗ" | [5 empty] | переданого Запорізьким ЛВУМГ та прийнятого ПАТ "Запоріжгаз", ПрАТ "Енерготехнології"
Запорізький п/м Запорізького ЛВУМГ
Вимірювальна хіміко-аналітична лабораторія
по газопроводах "ШДО", "ШДКРІ"
Свідоцтво № АВ-14-15 чинне до 10.09.2020 р. | [20 empty] | за період з 01.09.2018р. по 30.09.2018р.
Число місяця | Компонентний склад, % мол. | [11 empty] | Фізико-хімічні показники газу обчислені на основі компонентного складу, 101,325 кПа | [9 empty] | Температура точки роси вологи (Р = 3.92 МПа), °С | Температура точки роси вуглеводнів, °С | Масова концентрація сірководню, г/м3 | Масова концентрація меркаптанової сірки, г/м3 | Маса механічних домішок, г/м3
[13 empty] | Густина абсолютна, кг/м3,при 20 ºС, | Температура вимірювання/згоряння при 20/25°С
| метан, С1 | етан, С2 | пропан, С3 | ізо-бутан, і-С4 | н-бутан, н-С4 | нео-пентан, нео-С5 | ізо-пентан, і-С5 | н-пентан, н-С5 | гексани та вищі, С6+ | кисень, О2 | азот, N2 | діоксид вуглецю, CО2 |  | Теплота згоряння нижча |  |  | Теплота згоряння вища |  |  | Число Воббе вище
[14 empty] | ккал/м3 | МДж/м3 | кВт⋅год/м3 | ккал/м3 | МДж/м3 | кВт⋅год/м3 | ккал/м3 | МДж/м3 | кВт⋅год/м3
1 | 95.5191 | 2.4255 | 0.7862 | 0.1209 | 0.1283 | 0.0035 | 0.0256 | 0.0195 | 0.0237 | 0 | 0.7214 | 0.2263 | 0.7041 | 8223.4643 | 34.43 | 9.5639 | 9116.748 | 38.17 | 10.6028 | 11925.5758 | 49.93 | 13.8694
2 | 95.3085 | 2.5484 | 0.8141 | 0.1241 | 0.1338 | 0.0036 | 0.0266 | 0.0193 | 0.0241 | 0 | 0.7657 | 0.2318 | 0.7056 | 8233.0182 | 34.47 | 9.575 | 9126.3018 | 38.21 | 10.6139 | 11925.5758 | 49.93 | 13.8694
3 | 95.161 | 2.6548 | 0.8582 | 0.131 | 0.1413 | 0.0037 | 0.0296 | 0.0208 | 0.0269 | 0 | 0.7206 | 0.2521 | 0.7072 | 8252.1258 | 34.55 | 9.5972 | 9147.798 | 38.3 | 10.6389 | 11937.5181 | 49.98 | 13.8833
4 | 95.094 | 2.7124 | 0.8833 | 0.1343 | 0.1437 | 0.0037 | 0.0293 | 0.0202 | 0.0282 | 0 | 0.6891 | 0.2618 | 0.7079 | 8261.6797 | 34.59 | 9.6083 | 9157.3518 | 38.34 | 10.65 | 11944.6835 | 50.01 | 13.8917
5 | 95.1168 | 2.7119 | 0.8766 | 0.134 | 0.1425 | 0.0037 | 0.0284 | 0.0201 | 0.0278 | 0 | 0.678 | 0.2602 | 0.7077 | 8261.6797 | 34.59 | 9.6083 | 9157.3518 | 38.34 | 10.65 | 11947.0719 | 50.02 | 13.8944 | -8.9 | -4.5 | 0,0000 | 0,0012
6 | 95.2636 | 2.6401 | 0.8492 | 0.1306 | 0.136 | 0.0039 | 0.0271 | 0.0187 | 0.024 | 0 | 0.662 | 0.2448 | 0.7064 | 8252.1258 | 34.55 | 9.5972 | 9147.798 | 38.3 | 10.6389 | 11944.6835 | 50.01 | 13.8917
7 | 95.195 | 2.6647 | 0.864 | 0.1315 | 0.1403 | 0.0038 | 0.0295 | 0.0202 | 0.0258 | 0 | 0.673 | 0.2522 | 0.7071 | 8256.9028 | 34.57 | 9.6028 | 9152.5749 | 38.32 | 10.6444 | 11944.6835 | 50.01 | 13.8917
8 | 95.1411 | 2.686 | 0.8715 | 0.1327 | 0.1439 | 0.0037 | 0.0301 | 0.0214 | 0.0274 | 0 | 0.6853 | 0.2569 | 0.7076 | 8259.2912 | 34.58 | 9.6056 | 9154.9633 | 38.33 | 10.6472 | 11944.6835 | 50.01 | 13.8917
9 | 95.0777 | 2.7243 | 0.8822 | 0.136 | 0.148 | 0.0039 | 0.031 | 0.0222 | 0.0291 | 0 | 0.6837 | 0.2619 | 0.7082 | 8264.0681 | 34.6 | 9.6111 | 9162.1287 | 38.36 | 10.6556 | 11947.0719 | 50.02 | 13.8944
10 | 95.1573 | 2.6753 | 0.8573 | 0.1312 | 0.1419 | 0.0039 | 0.0294 | 0.021 | 0.0285 | 0 | 0.6933 | 0.2609 | 0.7074 | 8254.5143 | 34.56 | 9.6 | 9150.1864 | 38.31 | 10.6417 | 11942.295 | 50 | 13.8889
11 | 95.2152 | 2.6332 | 0.8534 | 0.1297 | 0.1416 | 0.0038 | 0.0295 | 0.0207 | 0.0275 | 0 | 0.692 | 0.2534 | 0.7069 | 8252.1258 | 34.55 | 9.5972 | 9147.798 | 38.3 | 10.6389 | 11939.9065 | 49.99 | 13.8861
12 | 95.1529 | 2.6579 | 0.8641 | 0.131 | 0.1428 | 0.0037 | 0.0298 | 0.0207 | 0.02911 | 0 | 0.7051 | 0.2629 | 0.7075 | 8254.5143 | 34.56 | 9.6 | 9150.1864 | 38.31 | 10.6417 | 11939.9065 | 49.99 | 13.8861 | -9 | -4.9 |  |  | відсутні
13 | 95.1992 | 2.6458 | 0.8551 | 0.1295 | 0.1397 | 0.0036 | 0.028 | 0.0206 | 0.0277 | 0 | 0.6949 | 0.2559 | 0.707 | 8252.1258 | 34.55 | 9.5972 | 9147.798 | 38.3 | 10.6389 | 11939.9065 | 49.99 | 13.8861
14 | 95.2341 | 2.6222 | 0.8529 | 0.1295 | 0.1388 | 0.0036 | 0.0284 | 0.02 | 0.0274 | 0 | 0.691 | 0.2521 | 0.7067 | 8249.7374 | 34.54 | 9.5944 | 9145.4095 | 38.29 | 10.6361 | 11939.9065 | 49.99 | 13.8861
15 | 95.0236 | 2.7177 | 0.8984 | 0.1368 | 0.1531 | 0.0039 | 0.0324 | 0.0238 | 0.034 | 0 | 0.7212 | 0.2551 | 0.7088 | 8266.4566 | 34.61 | 9.6139 | 9164.5172 | 38.37 | 10.6583 | 11947.0719 | 50.02 | 13.8944
16 | 95.0302 | 2.7106 | 0.8975 | 0.1359 | 0.1526 | 0.0038 | 0.0329 | 0.0237 | 0.0331 | 0 | 0.723 | 0.2567 | 0.7087 | 8266.4566 | 34.61 | 9.6139 | 9162.1287 | 38.36 | 10.6556 | 11944.6835 | 50.01 | 13.8917
17 | 93.6754 | 3.1886 | 1.1181 | 0.1645 | 0.2227 | 0.0047 | 0.0579 | 0.0418 | 0.0702 | 0 | 1.0123 | 0.4438 | 0.7216 | 8326.1681 | 34.86 | 9.6833 | 9226.6171 | 38.63 | 10.7306 | 11918.4104 | 49.9 | 13.8611 | -8.4 | -4
18 | 94.4691 | 2.8685 | 0.9887 | 0.1501 | 0.1895 | 0.0043 | 0.0473 | 0.036 | 0.0742 | 0 | 0.8514 | 0.3209 | 0.7148 | 8299.895 | 34.75 | 9.6528 | 9200.3441 | 38.52 | 10.7 | 11942.295 | 50 | 13.8889
19 | 95.1425 | 2.6127 | 0.8577 | 0.1292 | 0.1464 | 0.0037 | 0.0311 | 0.0233 | 0.0398 | 0 | 0.7387 | 0.2749 | 0.7079 | 8252.1258 | 34.55 | 9.5972 | 9147.798 | 38.3 | 10.6389 | 11932.7412 | 49.96 | 13.8778
20 | 95.1982 | 2.6134 | 0.8485 | 0.1275 | 0.1419 | 0.0037 | 0.0305 | 0.0226 | 0.035 | 0 | 0.715 | 0.2637 | 0.7072 | 8249.7374 | 34.54 | 9.5944 | 9145.4095 | 38.29 | 10.6361 | 11935.1296 | 49.97 | 13.8806 |  |  | 0 | 0,0017
21 | 95.5162 | 2.4638 | 0.7893 | 0.1199 | 0.128 | 0.0034 | 0.026 | 0.0183 | 0.0262 | 0 | 0.6783 | 0.2306 | 0.7042 | 8230.6297 | 34.46 | 9.5722 | 9123.9134 | 38.2 | 10.6111 | 11932.7412 | 49.96 | 13.8778
22 | 95.5303 | 2.4448 | 0.784 | 0.1182 | 0.1267 | 0.0035 | 0.0255 | 0.0178 | 0.0263 | 0 | 0.6883 | 0.2346 | 0.7041 | 8225.8528 | 34.44 | 9.5667 | 9121.5249 | 38.19 | 10.6083 | 11927.9642 | 49.94 | 13.8722
23 | 95.5094 | 2.4582 | 0.7874 | 0.1183 | 0.1266 | 0.0035 | 0.0257 | 0.0179 | 0.0265 | 0 | 0.6908 | 0.2357 | 0.7042 | 8228.2413 | 34.45 | 9.5694 | 9121.5249 | 38.19 | 10.6083 | 11927.9642 | 49.94 | 13.8722
24 | 95.4651 | 2.4896 | 0.7987 | 0.1194 | 0.1282 | 0.0037 | 0.0265 | 0.0178 | 0.026 | 0 | 0.6903 | 0.2347 | 0.7046 | 8230.6297 | 34.46 | 9.5722 | 9126.3018 | 38.21 | 10.6139 | 11932.7412 | 49.96 | 13.8778
25 | 95.5224 | 2.445 | 0.7846 | 0.1179 | 0.1277 | 0.0036 | 0.0275 | 0.0189 | 0.0261 | 0 | 0.694 | 0.2323 | 0.7042 | 8225.8528 | 34.44 | 9.5667 | 9121.5249 | 38.19 | 10.6083 | 11927.9642 | 49.94 | 13.8722
26 | 95.5787 | 2.4168 | 0.7727 | 0.1174 | 0.1259 | 0.0037 | 0.0267 | 0.0185 | 0.0258 | 0 | 0.6855 | 0.2283 | 0.7037 | 8223.4643 | 34.43 | 9.5639 | 9119.1365 | 38.18 | 10.6056 | 11927.9642 | 49.94 | 13.8722 | -8.4 | -4 | 0,0000 | 0,0035 | відсутні
27 | 95.5787 | 2.4168 | 0.7727 | 0.1174 | 0.1259 | 0.0037 | 0.0267 | 0.0185 | 0.0258 | 0 | 0.6855 | 0.2283 | 0.7037 | 8223.4643 | 34.43 | 9.5639 | 9119.1365 | 38.18 | 10.6056 | 11927.9642 | 49.94 | 13.8722
28 | 95.5552 | 2.4368 | 0.7773 | 0.1186 | 0.1249 | 0.0037 | 0.0265 | 0.0187 | 0.0245 | 0 | 0.6845 | 0.2293 | 0.7039 | 8225.8528 | 34.44 | 9.5667 | 9119.1365 | 38.18 | 10.6056 | 11930.3527 | 49.95 | 13.875
29 | 95.532 | 2.4285 | 0.7835 | 0.119 | 0.1286 | 0.0037 | 0.0273 | 0.0197 | 0.0262 | 0 | 0.701 | 0.2305 | 0.7041 | 8225.8528 | 34.44 | 9.5667 | 9119.1365 | 38.18 | 10.6056 | 11927.9642 | 49.94 | 13.8722
30 | 95.3063 | 2.5446 | 0.8293 | 0.126 | 0.1403 | 0.0038 | 0.0307 | 0.0221 | 0.0301 | 0 | 0.7213 | 0.2455 | 0.7062 | 8242.572 | 34.51 | 9.5861 | 9138.2441 | 38.26 | 10.6278 | 11932.7412 | 49.96 | 13.8778
31
Рівень одоризації відповідає чинним нормативним документам | [13 empty] | 8248.7103 | 34.5357 | 9.5933 | 9144.3825 | 38.2857 | 10.6349
Середньозважене значення теплоти згоряння:
| Начальник Запорізького ЛВУМГ | [8 empty] | Дереновський О.Б. | [10 empty] | 2018-10-01
|  | Підрозділу підприємства, якому підпорядкована лабораторія | [8 empty] | прізвище | [5 empty] | підпис |  |  |  | дата
| Завідувач ВХАЛ | [8 empty] | Огородник Ю.В. | [10 empty] | 2018-10-01
|  | Лабораторія, де здійснювалось вимірювання газу | [8 empty] | прізвище | [5 empty] | підпис |  |  |  | дата
| Начальник служби ГВ і М | [8 empty] | Учуєв Г.М. | [10 empty] | 2018-10-01
|  | Підрозділу, відповідального за облік газу за маршрутом | [8 empty] | прізвище | [5 empty] | підпис |  |  |  | дата

## додаток
Додаток до Паспорту фізико-хімічних показників природного газу. Маршрут №608
Область | ГРС, прямий споживач | Cередньозважене значення вищої теплоти згоряння
|  | ккал/м³ | МДж/м³ | кВт*год./м³
Маршрут №608 |  | 9144.3825 | 38.2857 | 10.6349
Запорізька | ГРС с.Сергіївка (р-п Чапаєвський) | 9140.346 | 38.2688 | 10.6302
Запорізька | ГРС с.Тернівка (к-п Дніпро) | 9141.373 | 38.2731 | 10.6314
Запорізька | ГРС-1 м.Запоріжжя | 9144.693 | 38.287 | 10.6353
Запорізька | ГРС-1 м.Запоріжжя, проммайданчик МК "Запоріжсталь" | 9144.3108 | 38.2854 | 10.6348
Запорізька | ПРаТ "Енерготехнології" ЕТД-4000 | 0 | 0 | 0
Начальник Запорізького ЛВУМГ |  | Дереновський О.Б. |  |  | 2018-10-01
Підрозділу підприємства, якому підпорядкована лабораторія |  | прізвище |  | підпис | дата
Завідувач ВХАЛ |  | Огородник Ю.В. |  |  | 2018-10-01
Лабораторія, де здійснювалось вимірювання газу |  | прізвище |  | підпис | дата
Начальник служби ГВ і М |  | Учуєв Г.М. |  |  | 2018-10-01
Підрозділу, відповідального за облік газу за маршрутом |  | прізвище |  | підпис | дата