## паспорт
АТ "Укртрансгаз" | [5 empty] | ПАСПОРТ ФІЗИКО-ХІМІЧНИХ ПОКАЗНИКІВ ПРИРОДНОГО ГАЗУ №610 | [18 empty] | Маршрут №610
Філія "УМГ "ХАРКІВТРАНСГАЗ" | [5 empty] | переданого Запорізьким ЛВУМГ та прийнятого ПАТ "Запоріжгаз", Південьтрансенерго АТ "Мотор-Січ", АТ "Мотор-Січ"
Запорізький п/м Запорізького ЛВУМГ
Вимірювальна хіміко-аналітична лабораторія
по газопроводах "ШДО", "ШДКРІ"
Свідоцтво № АВ-14-15 чинне до 10.09.2020 р. | [20 empty] | за період з 01.09.2018р. по 30.09.2018р.
Число місяця | Компонентний склад, % мол. | [11 empty] | Фізико-хімічні показники газу обчислені на основі компонентного складу, 101,325 кПа | [9 empty] | Температура точки роси вологи (Р = 3.92 МПа), °С | Температура точки роси вуглеводнів, °С | Масова концентрація сірководню, г/м3 | Масова концентрація меркаптанової сірки, г/м3 | Маса механічних домішок, г/м3
[13 empty] | Густина абсолютна, кг/м3,при 20 ºС, | Температура вимірювання/згоряння при 20/25°С
| метан, С1 | етан, С2 | пропан, С3 | ізо-бутан, і-С4 | н-бутан, н-С4 | нео-пентан, нео-С5 | ізо-пентан, і-С5 | н-пентан, н-С5 | гексани та вищі, С6+ | кисень, О2 | азот, N2 | діоксид вуглецю, CО2 |  | Теплота згоряння нижча |  |  | Теплота згоряння вища |  |  | Число Воббе вище
[14 empty] | ккал/м3 | МДж/м3 | кВт⋅год/м3 | ккал/м3 | МДж/м3 | кВт⋅год/м3 | ккал/м3 | МДж/м3 | кВт⋅год/м3
1 | 96.4928 | 1.8266 | 0.5788 | 0.0926 | 0.0914 | 0.0003 | 0.0186 | 0.01273 | 0.014 | 0 | 0.734 | 0.1382 | 0.6954 | 8147.0336 | 34.11 | 9.475 | 9033.1519 | 37.82 | 10.5056 | 11887.3604 | 49.77 | 13.825
2 | 96.1316 | 2.0381 | 0.6543 | 0.1028 | 0.1048 | 0.0006 | 0.0217 | 0.0155 | 0.0209 | 0 | 0.737 | 0.1727 | 0.6988 | 8175.6952 | 34.23 | 9.5083 | 9061.8134 | 37.94 | 10.5389 | 11896.9143 | 49.81 | 13.8361
3 | 96.4627 | 1.8468 | 0.5838 | 0.0932 | 0.092 | 0.0004 | 0.0187 | 0.0129 | 0.0153 | 0 | 0.7331 | 0.1411 | 0.6957 | 8149.4221 | 34.12 | 9.4778 | 9035.5404 | 37.83 | 10.5083 | 11887.3604 | 49.77 | 13.825
4 | 96.4542 | 1.8522 | 0.573 | 0.0915 | 0.0894 | 0.0003 | 0.0181 | 0.0122 | 0.0129 | 0 | 0.7488 | 0.1474 | 0.6956 | 8144.6452 | 34.1 | 9.4722 | 9028.375 | 37.8 | 10.5 | 11882.5835 | 49.75 | 13.8194 | -8.7 | -4.3 | 0 | 0,0000
5 | 95.7832 | 2.2378 | 0.7055 | 0.1089 | 0.1133 | 0.0007 | 0.0238 | 0.017 | 0.0214 | 0 | 0.7863 | 0.2021 | 0.7015 | 8192.4144 | 34.3 | 9.5278 | 9078.5327 | 38.01 | 10.5583 | 11896.9143 | 49.81 | 13.8361
6 | 95.1881 | 2.5693 | 0.8107 | 0.1224 | 0.1324 | 0.0011 | 0.028 | 0.0207 | 0.0326 | 0 | 0.8586 | 0.2361 | 0.7066 | 8228.2413 | 34.45 | 9.5694 | 9119.1365 | 38.18 | 10.6056 | 11906.4681 | 49.85 | 13.8472
7 | 95.379 | 2.4868 | 0.7982 | 0.122 | 0.1302 | 0.0011 | 0.0276 | 0.0204 | 0.0338 | 0 | 0.7705 | 0.2304 | 0.7054 | 8230.6297 | 34.46 | 9.5722 | 9119.1365 | 38.18 | 10.6056 | 11916.022 | 49.89 | 13.8583
8 | 95.2133 | 2.601 | 0.8431 | 0.1283 | 0.1377 | 0.0014 | 0.0292 | 0.0217 | 0.0342 | 0 | 0.7452 | 0.2449 | 0.707 | 8247.3489 | 34.53 | 9.5917 | 9138.2441 | 38.26 | 10.6278 | 11927.9642 | 49.94 | 13.8722
9 | 95.033 | 2.7069 | 0.8792 | 0.133 | 0.1443 | 0.0015 | 0.0309 | 0.0231 | 0.0378 | 0 | 0.7481 | 0.2622 | 0.7086 | 8259.2912 | 34.58 | 9.6056 | 9152.5749 | 38.32 | 10.6444 | 11932.7412 | 49.96 | 13.8778
10 | 95.0187 | 2.7161 | 0.8883 | 0.1344 | 0.1478 | 0.0016 | 0.0318 | 0.024 | 0.0398 | 0 | 0.738 | 0.2595 | 0.7089 | 8264.0681 | 34.6 | 9.6111 | 9157.3518 | 38.34 | 10.65 | 11937.5181 | 49.98 | 13.8833
11 | 94.7547 | 2.8387 | 0.9653 | 0.1439 | 0.1705 | 0.002 | 0.0381 | 0.0293 | 0.044 | 0 | 0.7534 | 0.2601 | 0.7116 | 8290.3412 | 34.71 | 9.6417 | 9186.0133 | 38.46 | 10.6833 | 11951.8488 | 50.04 | 13.9 | -8.5 | -4.1 |  |  | відсутні
12 | 94.338 | 3.0211 | 1.0737 | 0.1578 | 0.2023 | 0.0024 | 0.0479 | 0.0381 | 0.0576 | 0 | 0.7848 | 0.2763 | 0.716 | 8330.945 | 34.88 | 9.6889 | 9226.6171 | 38.63 | 10.7306 | 11968.568 | 50.11 | 13.9194
13 | 93.9224 | 3.203 | 1.1705 | 0.1708 | 0.2342 | 0.0028 | 0.0574 | 0.047 | 0.0755 | 0 | 0.8222 | 0.2942 | 0.72 | 8369.1603 | 35.04 | 9.7333 | 9267.2209 | 38.8 | 10.7778 | 11982.8988 | 50.17 | 13.9361
14 | 93.8476 | 3.2353 | 1.1892 | 0.1737 | 0.2426 | 0.0029 | 0.0604 | 0.0497 | 0.079 | 0 | 0.8241 | 0.2955 | 0.7213 | 8378.7142 | 35.08 | 9.7444 | 9276.7748 | 38.84 | 10.7889 | 11987.6757 | 50.19 | 13.9417
15 | 93.9862 | 3.1679 | 1.1491 | 0.1676 | 0.229 | 0.0027 | 0.0571 | 0.0469 | 0.0775 | 0 | 0.8222 | 0.2938 | 0.7199 | 8361.995 | 35.01 | 9.725 | 9262.444 | 38.78 | 10.7722 | 11980.5103 | 50.16 | 13.9333
16 | 94.0238 | 3.1452 | 1.141 | 0.1662 | 0.2245 | 0.0027 | 0.055 | 0.0452 | 0.0743 | 0 | 0.8263 | 0.2958 | 0.7194 | 8357.218 | 34.99 | 9.7194 | 9255.2786 | 38.75 | 10.7639 | 11975.7334 | 50.14 | 13.9278
17 | 94.0676 | 3.0964 | 1.1201 | 0.1646 | 0.2237 | 0.0027 | 0.0553 | 0.0455 | 0.076 | 0 | 0.8658 | 0.2823 | 0.7189 | 8350.0527 | 34.96 | 9.7111 | 9248.1132 | 38.72 | 10.7556 | 11968.568 | 50.11 | 13.9194
18 | 94.1279 | 3.037 | 1.0847 | 0.1608 | 0.2141 | 0.0027 | 0.0535 | 0.0439 | 0.0756 | 0 | 0.9312 | 0.2686 | 0.718 | 8333.3335 | 34.89 | 9.6917 | 9231.394 | 38.65 | 10.7361 | 11954.2373 | 50.05 | 13.9028
19 | 94.2343 | 2.9927 | 1.052 | 0.1586 | 0.2048 | 0.0027 | 0.0517 | 0.0415 | 0.0742 | 0 | 0.9251 | 0.2624 | 0.7169 | 8323.7796 | 34.85 | 9.6806 | 9219.4517 | 38.6 | 10.7222 | 11951.8488 | 50.04 | 13.9
20 | 93.8741 | 3.1436 | 1.1279 | 0.1707 | 0.2288 | 0.003 | 0.0603 | 0.0482 | 0.0877 | 0 | 0.9869 | 0.2688 | 0.7205 | 8352.4411 | 34.97 | 9.7139 | 9250.5017 | 38.73 | 10.7583 | 11961.4027 | 50.08 | 13.9111 | -8.4 | -3.9 | 0 | 0,0012
21 | 93.8668 | 3.1349 | 1.1249 | 0.1709 | 0.2294 | 0.0031 | 0.0601 | 0.048 | 0.0856 | 0 | 1.0013 | 0.275 | 0.7205 | 8350.0527 | 34.96 | 9.7111 | 9248.1132 | 38.72 | 10.7556 | 11956.6258 | 50.06 | 13.9056
22 | 93.0018 | 3.4481 | 1.2778 | 0.1916 | 0.2787 | 0.0039 | 0.0767 | 0.0627 | 0.1048 | 0 | 1.1812 | 0.3727 | 0.7288 | 8393.0449 | 35.14 | 9.7611 | 9293.494 | 38.91 | 10.8083 | 11947.0719 | 50.02 | 13.8944
23 | 92.9115 | 3.4741 | 1.2951 | 0.1949 | 0.2864 | 0.0041 | 0.0795 | 0.0655 | 0.1107 | 0 | 1.2016 | 0.3766 | 0.7299 | 8400.2103 | 35.17 | 9.7694 | 9300.6593 | 38.94 | 10.8167 | 11949.4604 | 50.03 | 13.8972
24 | 93.719 | 3.1419 | 1.141 | 0.1737 | 0.2408 | 0.0034 | 0.0653 | 0.0534 | 0.1098 | 0 | 1.0465 | 0.3052 | 0.7226 | 8359.6065 | 35 | 9.7222 | 9257.6671 | 38.76 | 10.7667 | 11951.8488 | 50.04 | 13.9
25 | 94.1708 | 2.9713 | 1.0504 | 0.1602 | 0.2115 | 0.003 | 0.0547 | 0.0436 | 0.0874 | 0 | 0.966 | 0.2811 | 0.7179 | 8326.1681 | 34.86 | 9.6833 | 9221.8402 | 38.61 | 10.725 | 11944.6835 | 50.01 | 13.8917
26 | 94.3516 | 2.9203 | 1.0177 | 0.1553 | 0.2009 | 0.0029 | 0.0509 | 0.0399 | 0.0694 | 0 | 0.93 | 0.2611 | 0.7158 | 8311.8373 | 34.8 | 9.6667 | 9207.5094 | 38.55 | 10.7083 | 11942.295 | 50 | 13.8889
27 | 94.4985 | 2.8517 | 0.9863 | 0.1507 | 0.1921 | 0.0028 | 0.0485 | 0.0377 | 0.0615 | 0 | 0.9204 | 0.2498 | 0.7142 | 8297.5066 | 34.74 | 9.65 | 9193.1787 | 38.49 | 10.6917 | 11937.5181 | 49.98 | 13.8833 | -8.4 | -4 | 0 | 0,0010 | відсутні
28 | 94.5826 | 2.8076 | 0.9694 | 0.1482 | 0.1882 | 0.0027 | 0.0474 | 0.0365 | 0.0591 | 0 | 0.913 | 0.2453 | 0.7134 | 8292.7296 | 34.72 | 9.6444 | 9186.0133 | 38.46 | 10.6833 | 11935.1296 | 49.97 | 13.8806
29 | 94.6562 | 2.7718 | 0.9541 | 0.1454 | 0.1832 | 0.0026 | 0.0459 | 0.0354 | 0.0575 | 0 | 0.9048 | 0.2431 | 0.7127 | 8285.5643 | 34.69 | 9.6361 | 9178.8479 | 38.43 | 10.675 | 11932.7412 | 49.96 | 13.8778
30 | 94.7193 | 2.7497 | 0.9427 | 0.1438 | 0.1802 | 0.0025 | 0.0448 | 0.0345 | 0.0536 | 0 | 0.889 | 0.2399 | 0.712 | 8283.1758 | 34.68 | 9.6333 | 9176.4595 | 38.42 | 10.6722 | 11932.7412 | 49.96 | 13.8778
31
Рівень одоризації відповідає чинним нормативним документам | [13 empty] | 8294.6165 | 34.7279 | 9.6466 | 9188.8795 | 38.472 | 10.6867
Середньозважене значення теплоти згоряння:
| Начальник Запорізького ЛВУМГ | [8 empty] | Дереновський О.Б. | [10 empty] | 2018-10-01
|  | Підрозділу підприємства, якому підпорядкована лабораторія | [8 empty] | прізвище | [5 empty] | підпис |  |  |  | дата
| Завідувач ВХАЛ | [8 empty] | Огородник Ю.В. | [10 empty] | 2018-10-01
|  | Лабораторія, де здійснювалось вимірювання газу | [8 empty] | прізвище | [5 empty] | підпис |  |  |  | дата
| Начальник служби ГВ і М | [8 empty] | Учуєв Г.М. | [10 empty] | 2018-10-01
|  | Підрозділу, відповідального за облік газу за маршрутом | [8 empty] | прізвище | [5 empty] | підпис |  |  |  | дата

## додаток
Додаток до Паспорту фізико-хімічних показників природного газу. Маршрут №610
Область | ГРС, прямий споживач | Cередньозважене значення вищої теплоти згоряння
|  | ккал/м³ | МДж/м³ | кВт*год./м³
Маршрут №610 |  | 9188.8795 | 38.472 | 10.6867
Запорізька | АТ "Мотор Січ" | 0 | 0 | 0
Запорізька | ГРС с.Канцерівка | 9174.286 | 38.4109 | 10.6697
Запорізька | ГРС с.Лукашеве (Отрадненська ПТФ) | 9190.1453 | 38.4773 | 10.6881
Запорізька | ГРС с.Миколай-Поле (к-п Україна) | 9191.1007 | 38.4813 | 10.6893
Запорізька | ГРС-2 м.Запоріжжя | 9189.0467 | 38.4727 | 10.6869
Запорізька | Південьтрансенерго АТ "Мотор Січ" | 9189.5482 | 38.4748 | 10.6874
Начальник Запорізького ЛВУМГ |  | Дереновський О.Б. |  |  | 2018-10-01
Підрозділу підприємства, якому підпорядкована лабораторія |  | прізвище |  | підпис | дата
Завідувач ВХАЛ |  | Огородник Ю.В. |  |  | 2018-10-01
Лабораторія, де здійснювалось вимірювання газу |  | прізвище |  | підпис | дата
Начальник служби ГВ і М |  | Учуєв Г.М. |  |  | 2018-10-01
Підрозділу, відповідального за облік газу за маршрутом |  | прізвище |  | підпис | дата