## паспорт
АТ "Укртрансгаз" | [5 empty] | ПАСПОРТ ФІЗИКО-ХІМІЧНИХ ПОКАЗНИКІВ ПРИРОДНОГО ГАЗУ №400 | [18 empty] | Маршрут №400
Філія "УМГ "ПРИКАРПАТТРАНСГАЗ" | [5 empty] | переданого Богородчанським ЛВУМГ та прийнятого ПАТ "Івано-Франківськгаз", ПАТ "Тернопільгаз", ДП "Укравтогаз", ДП "Укрспирт", філією "Агрогаз"
Богородчанське ЛВУМГ
Вимірювальна хіміко-аналітична лабораторія
по газопроводу "Союз"
Свідоцтво № ІФ 760 чинне до 12.06.2019р. | [20 empty] | за період з 01.09.2018р. по 30.09.2018р.
Число місяця | Компонентний склад, % мол. | [11 empty] | Фізико-хімічні показники газу обчислені на основі компонентного складу, 101,325 кПа | [9 empty] | Температура точки роси вологи (Р = 3.92 МПа), °С | Температура точки роси вуглеводнів, °С | Масова концентрація сірководню, г/м3 | Масова концентрація меркаптанової сірки, г/м3 | Маса механічних домішок, г/м3
[13 empty] | Густина абсолютна, кг/м3,при 20 ºС, | Температура вимірювання/згоряння при 20/25°С
| метан, С1 | етан, С2 | пропан, С3 | ізо-бутан, і-С4 | н-бутан, н-С4 | нео-пентан, нео-С5 | ізо-пентан, і-С5 | н-пентан, н-С5 | гексани та вищі, С6+ | кисень, О2 | азот, N2 | діоксид вуглецю, CО2 |  | Теплота згоряння нижча |  |  | Теплота згоряння вища |  |  | Число Воббе вище
[14 empty] | ккал/м3 | МДж/м3 | кВт⋅год/м3 | ккал/м3 | МДж/м3 | кВт⋅год/м3 | ккал/м3 | МДж/м3 | кВт⋅год/м3
1 | [13 empty] | 8164.3022 | 34.1823 | 9.4951 | 9050.0383 | 37.8907 | 10.5252 | 11893.4988 | 49.7957 | 13.8321
2 | [13 empty] | 8164.3022 | 34.1823 | 9.4951 | 9050.0383 | 37.8907 | 10.5252 | 11893.4988 | 49.7957 | 13.8321
3 | [13 empty] | 8164.3022 | 34.1823 | 9.4951 | 9050.0383 | 37.8907 | 10.5252 | 11893.4988 | 49.7957 | 13.8321
4 | [13 empty] | 8164.3022 | 34.1823 | 9.4951 | 9050.0383 | 37.8907 | 10.5252 | 11893.4988 | 49.7957 | 13.8321 |  |  | 0,000174 | 0,000133 | 0,000
5 | 95.7923 | 2.2839 | 0.7036 | 0.1094 | 0.1065 | 0.0015 | 0.0204 | 0.0143 | 0.0144 | 0.0069 | 0.7504 | 0.1964 | 0.701 | 8191.5545 | 34.2964 | 9.5268 | 9079.0104 | 38.012 | 10.5589 | 11900.7358 | 49.826 | 13.8406 | -16.5 | -12.5
6 | [13 empty] | 8191.5545 | 34.2964 | 9.5268 | 9079.0104 | 38.012 | 10.5589 | 11900.7358 | 49.826 | 13.8406
7 | [13 empty] | 8191.5545 | 34.2964 | 9.5268 | 9079.0104 | 38.012 | 10.5589 | 11900.7358 | 49.826 | 13.8406
8 | [13 empty] | 8191.5545 | 34.2964 | 9.5268 | 9079.0104 | 38.012 | 10.5589 | 11900.7358 | 49.826 | 13.8406
9 | [13 empty] | 8191.5545 | 34.2964 | 9.5268 | 9079.0104 | 38.012 | 10.5589 | 11900.7358 | 49.826 | 13.8406
10 | [13 empty] | 8191.5545 | 34.2964 | 9.5268 | 9079.0104 | 38.012 | 10.5589 | 11900.7358 | 49.826 | 13.8406
11 | [13 empty] | 8191.5545 | 34.2964 | 9.5268 | 9079.0104 | 38.012 | 10.5589 | 11900.7358 | 49.826 | 13.8406
12 | 95.9188 | 2.1969 | 0.6755 | 0.105 | 0.1032 | 0.0016 | 0.0192 | 0.014 | 0.0117 | 0.0088 | 0.7605 | 0.1848 | 0.6998 | 8179.9705 | 34.2479 | 9.5133 | 9066.6142 | 37.9601 | 10.5445 | 11894.3586 | 49.7993 | 13.8331 | -15.9 | -12.8
13 | [13 empty] | 8179.9705 | 34.2479 | 9.5133 | 9066.6142 | 37.9601 | 10.5445 | 11894.3586 | 49.7993 | 13.8331
14 | [13 empty] | 8179.9705 | 34.2479 | 9.5133 | 9066.6142 | 37.9601 | 10.5445 | 11894.3586 | 49.7993 | 13.8331
15 | [13 empty] | 8179.9705 | 34.2479 | 9.5133 | 9066.6142 | 37.9601 | 10.5445 | 11894.3586 | 49.7993 | 13.8331
16 | [13 empty] | 8179.9705 | 34.2479 | 9.5133 | 9066.6142 | 37.9601 | 10.5445 | 11894.3586 | 49.7993 | 13.8331
17 | [13 empty] | 8179.9705 | 34.2479 | 9.5133 | 9066.6142 | 37.9601 | 10.5445 | 11894.3586 | 49.7993 | 13.8331
18 | [13 empty] | 8179.9705 | 34.2479 | 9.5133 | 9066.6142 | 37.9601 | 10.5445 | 11894.3586 | 49.7993 | 13.8331
19 | 95.9815 | 2.1834 | 0.6738 | 0.102 | 0.1033 | 0.0015 | 0.0196 | 0.0137 | 0.0112 | 0.0111 | 0.7213 | 0.1776 | 0.6994 | 8181.7618 | 34.2554 | 9.5154 | 9068.6683 | 37.9687 | 10.5469 | 11899.9715 | 49.8228 | 13.8397 | -16.5 | -12.5
20 | [13 empty] | 8181.7618 | 34.2554 | 9.5154 | 9068.6683 | 37.9687 | 10.5469 | 11899.9715 | 49.8228 | 13.8397
21 | [13 empty] | 8181.7618 | 34.2554 | 9.5154 | 9068.6683 | 37.9687 | 10.5469 | 11899.9715 | 49.8228 | 13.8397
22 | [13 empty] | 8181.7618 | 34.2554 | 9.5154 | 9068.6683 | 37.9687 | 10.5469 | 11899.9715 | 49.8228 | 13.8397
23 | [13 empty] | 8181.7618 | 34.2554 | 9.5154 | 9068.6683 | 37.9687 | 10.5469 | 11899.9715 | 49.8228 | 13.8397
24 | [13 empty] | 8181.7618 | 34.2554 | 9.5154 | 9068.6683 | 37.9687 | 10.5469 | 11899.9715 | 49.8228 | 13.8397
25 | [13 empty] | 8181.7618 | 34.2554 | 9.5154 | 9068.6683 | 37.9687 | 10.5469 | 11899.9715 | 49.8228 | 13.8397
26 | 96.0236 | 2.1705 | 0.6653 | 0.1015 | 0.0991 | 0.0013 | 0.0185 | 0.013 | 0.0104 | 0.011 | 0.7125 | 0.1733 | 0.699 | 8179.3734 | 34.2454 | 9.5126 | 9066.1604 | 37.9582 | 10.5439 | 11900.9508 | 49.8269 | 13.8408 | -16.2 | -12.3
27 | [13 empty] | 8179.3734 | 34.2454 | 9.5126 | 9066.1604 | 37.9582 | 10.5439 | 11900.9508 | 49.8269 | 13.8408
28 | [13 empty] | 8179.3734 | 34.2454 | 9.5126 | 9066.1604 | 37.9582 | 10.5439 | 11900.9508 | 49.8269 | 13.8408
29 | [13 empty] | 8179.3734 | 34.2454 | 9.5126 | 9066.1604 | 37.9582 | 10.5439 | 11900.9508 | 49.8269 | 13.8408
30 | [13 empty] | 8179.3734 | 34.2454 | 9.5126 | 9066.1604 | 37.9582 | 10.5439 | 11900.9508 | 49.8269 | 13.8408
31
Рівень одоризації відповідає чинним нормативним документам | [13 empty] | 8180.6632 | 34.2508 | 9.5141 | 9067.4741 | 37.9637 | 10.5455
Середньозважене значення теплоти згоряння:
| Заступник начальника Богородчанського ЛВУМГ | [8 empty] | Басистюк В.С. | [10 empty] | 2018-10-01
|  | Підрозділу підприємства, якому підпорядкована лабораторія | [8 empty] | прізвище | [5 empty] | підпис |  |  |  | дата
| Начальник лабораторії | [8 empty] | Сапіжак Н.М. | [10 empty] | 2018-10-01
|  | Лабораторія, де здійснювалось вимірювання газу | [8 empty] | прізвище | [5 empty] | підпис |  |  |  | дата
| Начальник служби ГВ і М | [8 empty] | Стоколоса А.Б. | [10 empty] | 2018-10-01
|  | Підрозділу, відповідального за облік газу за маршрутом | [8 empty] | прізвище | [5 empty] | підпис |  |  |  | дата

## додаток
Додаток до Паспорту фізико-хімічних показників природного газу. Маршрут №400
Область | ГРС, прямий споживач | Cередньозважене значення вищої теплоти згоряння
|  | ккал/м³ | МДж/м³ | кВт*год./м³
Маршрут №400 |  | 9067.4741 | 37.9637 | 10.5455
Івано-Франківська | ГРС КС-21 "Тепличне госп." | 9067.7368 | 37.9648 | 10.5458
Івано-Франківська | ГРС с.Братищів | 9067.6652 | 37.9645 | 10.5457
Івано-Франківська | ГРС с.Осмолода | 9067.3786 | 37.9633 | 10.5454
Івано-Франківська | ГРС с.Ясень | 9067.7368 | 37.9648 | 10.5458
Тернопільська | ГРС Задарів | 9067.6174 | 37.9643 | 10.5456
Тернопільська | ГРС Золотий Потік | 9067.7129 | 37.9647 | 10.5458
Тернопільська | ГРС Палашівка | 9067.6891 | 37.9646 | 10.5457
Тернопільська | ГРС м.Бучач | 9067.5457 | 37.964 | 10.5456
Тернопільська | ГРС м.Монастириськ | 9067.5219 | 37.9639 | 10.5455
Тернопільська | ГРС м.Чортків (місто) | 9067.5696 | 37.9641 | 10.5456
Тернопільська | ГРС м.Чортків (цукр.з-д) | 9067.4263 | 37.9635 | 10.5454
Тернопільська | ГРС с.Білобожниця | 9067.4741 | 37.9637 | 10.5455
Тернопільська | ГРС с.Бариш | 9067.6174 | 37.9643 | 10.5456
Тернопільська | ГРС с.Джурин | 9067.6891 | 37.9646 | 10.5457
Тернопільська | ГРС с.Коропець | 9067.6891 | 37.9646 | 10.5457
Тернопільська | ГРС с.Передмістя | 9067.6652 | 37.9645 | 10.5457
Тернопільська | ГРС с.Шульганівка, загальн.замір | 9067.7846 | 37.965 | 10.5458
Заступник начальника Богородчанського ЛВУМГ |  | Басистюк В.С. |  |  | 2018-10-01
Підрозділу підприємства, якому підпорядкована лабораторія |  | прізвище |  | підпис | дата
Начальник лабораторії |  | Сапіжак Н.М. |  |  | 2018-10-01
Лабораторія, де здійснювалось вимірювання газу |  | прізвище |  | підпис | дата
Начальник служби ГВ і М |  | Стоколоса А.Б. |  |  | 2018-10-01
Підрозділу, відповідального за облік газу за маршрутом |  | прізвище |  | підпис | дата