## паспорт
АТ "Укртрансгаз" | [5 empty] | ПАСПОРТ ФІЗИКО-ХІМІЧНИХ ПОКАЗНИКІВ ПРИРОДНОГО ГАЗУ №405 | [18 empty] | Маршрут №405
Філія "УМГ "ПРИКАРПАТТРАНСГАЗ" | [5 empty] | переданого Богородчанським ЛВУМГ та прийнятого ПАТ "Івано-Франківськгаз"
Богородчанське ЛВУМГ
Вимірювальна хіміко-аналітична лабораторія
по газопроводу "Богородчани - Івано-Франківськ"
Свідоцтво № ІФ 760 чинне до 12.06.2019р. | [20 empty] | за період з 01.09.2018р. по 30.09.2018р.
Число місяця | Компонентний склад, % мол. | [11 empty] | Фізико-хімічні показники газу обчислені на основі компонентного складу, 101,325 кПа | [9 empty] | Температура точки роси вологи (Р = 3.92 МПа), °С | Температура точки роси вуглеводнів, °С | Масова концентрація сірководню, г/м3 | Масова концентрація меркаптанової сірки, г/м3 | Маса механічних домішок, г/м3
[13 empty] | Густина абсолютна, кг/м3,при 20 ºС, | Температура вимірювання/згоряння при 20/25°С
| метан, С1 | етан, С2 | пропан, С3 | ізо-бутан, і-С4 | н-бутан, н-С4 | нео-пентан, нео-С5 | ізо-пентан, і-С5 | н-пентан, н-С5 | гексани та вищі, С6+ | кисень, О2 | азот, N2 | діоксид вуглецю, CО2 |  | Теплота згоряння нижча |  |  | Теплота згоряння вища |  |  | Число Воббе вище
[14 empty] | ккал/м3 | МДж/м3 | кВт⋅год/м3 | ккал/м3 | МДж/м3 | кВт⋅год/м3 | ккал/м3 | МДж/м3 | кВт⋅год/м3
1 | [13 empty] | 8561.6701 | 35.846 | 9.9572 | 9474.2525 | 39.6668 | 11.0186 | 12049.4652 | 50.4487 | 14.0135
2 | [13 empty] | 8561.6701 | 35.846 | 9.9572 | 9474.2525 | 39.6668 | 11.0186 | 12049.4652 | 50.4487 | 14.0135
3 | [13 empty] | 8561.6701 | 35.846 | 9.9572 | 9474.2525 | 39.6668 | 11.0186 | 12049.4652 | 50.4487 | 14.0135 |  |  | 7.7e-05 | 0,000211 | 0
4 | [13 empty] | 8561.6701 | 35.846 | 9.9572 | 9474.2525 | 39.6668 | 11.0186 | 12049.4652 | 50.4487 | 14.0135
5 | 92.194 | 3.5923 | 1.5807 | 0.2858 | 0.5157 | 0.0014 | 0.1516 | 0.1269 | 0.2195 | 0.0047 | 0.5969 | 0.7305 | 0.7465 | 8584.3844 | 35.9411 | 9.9836 | 9498.6865 | 39.7691 | 11.047 | 12065.229 | 50.5147 | 14.0319 | 22.8 | 12.8
6 | [13 empty] | 8584.3844 | 35.9411 | 9.9836 | 9498.6865 | 39.7691 | 11.047 | 12065.229 | 50.5147 | 14.0319
7 | [13 empty] | 8584.3844 | 35.9411 | 9.9836 | 9498.6865 | 39.7691 | 11.047 | 12065.229 | 50.5147 | 14.0319
8 | [13 empty] | 8584.3844 | 35.9411 | 9.9836 | 9498.6865 | 39.7691 | 11.047 | 12065.229 | 50.5147 | 14.0319
9 | [13 empty] | 8584.3844 | 35.9411 | 9.9836 | 9498.6865 | 39.7691 | 11.047 | 12065.229 | 50.5147 | 14.0319
10 | [13 empty] | 8584.3844 | 35.9411 | 9.9836 | 9498.6865 | 39.7691 | 11.047 | 12065.229 | 50.5147 | 14.0319
11 | [13 empty] | 8584.3844 | 35.9411 | 9.9836 | 9498.6865 | 39.7691 | 11.047 | 12065.229 | 50.5147 | 14.0319
12 | 92.0159 | 3.6827 | 1.6595 | 0.2913 | 0.5264 | 0.0013 | 0.1574 | 0.1358 | 0.1957 | 0.0047 | 0.6333 | 0.696 | 0.7477 | 8598.8823 | 36.0018 | 10.0005 | 9514.2115 | 39.8341 | 11.065 | 12075.571 | 50.558 | 14.0439 | 19.3 | 10
13 | [13 empty] | 8598.8823 | 36.0018 | 10.0005 | 9514.2115 | 39.8341 | 11.065 | 12075.571 | 50.558 | 14.0439
14 | [13 empty] | 8598.8823 | 36.0018 | 10.0005 | 9514.2115 | 39.8341 | 11.065 | 12075.571 | 50.558 | 14.0439
15 | [13 empty] | 8598.8823 | 36.0018 | 10.0005 | 9514.2115 | 39.8341 | 11.065 | 12075.571 | 50.558 | 14.0439
16 | [13 empty] | 8598.8823 | 36.0018 | 10.0005 | 9514.2115 | 39.8341 | 11.065 | 12075.571 | 50.558 | 14.0439
17 | [13 empty] | 8598.8823 | 36.0018 | 10.0005 | 9514.2115 | 39.8341 | 11.065 | 12075.571 | 50.558 | 14.0439
18 | [13 empty] | 8598.8823 | 36.0018 | 10.0005 | 9514.2115 | 39.8341 | 11.065 | 12075.571 | 50.558 | 14.0439
19 | 91.6477 | 3.8203 | 1.6671 | 0.2937 | 0.5302 | 0.0013 | 0.1768 | 0.1544 | 0.2538 | 0.0037 | 0.6376 | 0.8134 | 0.7527 | 8627.3528 | 36.121 | 10.0336 | 9544.3299 | 39.9602 | 11.1001 | 12073.5408 | 50.5495 | 14.0415 | 18 | 7.2
20 | [13 empty] | 8627.3528 | 36.121 | 10.0336 | 9544.3299 | 39.9602 | 11.1001 | 12073.5408 | 50.5495 | 14.0415
21 | [13 empty] | 8627.3528 | 36.121 | 10.0336 | 9544.3299 | 39.9602 | 11.1001 | 12073.5408 | 50.5495 | 14.0415
22 | [13 empty] | 8627.3528 | 36.121 | 10.0336 | 9544.3299 | 39.9602 | 11.1001 | 12073.5408 | 50.5495 | 14.0415
23 | [13 empty] | 8627.3528 | 36.121 | 10.0336 | 9544.3299 | 39.9602 | 11.1001 | 12073.5408 | 50.5495 | 14.0415
24 | [13 empty] | 8627.3528 | 36.121 | 10.0336 | 9544.3299 | 39.9602 | 11.1001 | 12073.5408 | 50.5495 | 14.0415
25 | [13 empty] | 8627.3528 | 36.121 | 10.0336 | 9544.3299 | 39.9602 | 11.1001 | 12073.5408 | 50.5495 | 14.0415
26 | 92.4299 | 3.5341 | 1.4918 | 0.2692 | 0.4946 | 0.0013 | 0.1509 | 0.1329 | 0.2204 | 0.0048 | 0.6879 | 0.5822 | 0.7433 | 8568.7877 | 35.8758 | 9.9655 | 9482.1583 | 39.6999 | 11.0278 | 12069.982 | 50.5346 | 14.0374 | 18 | 7.5
27 | [13 empty] | 8568.7877 | 35.8758 | 9.9655 | 9482.1583 | 39.6999 | 11.0278 | 12069.982 | 50.5346 | 14.0374
28 | [13 empty] | 8568.7877 | 35.8758 | 9.9655 | 9482.1583 | 39.6999 | 11.0278 | 12069.982 | 50.5346 | 14.0374
29 | [13 empty] | 8568.7877 | 35.8758 | 9.9655 | 9482.1583 | 39.6999 | 11.0278 | 12069.982 | 50.5346 | 14.0374
30 | [13 empty] | 8568.7877 | 35.8758 | 9.9655 | 9482.1583 | 39.6999 | 11.0278 | 12069.982 | 50.5346 | 14.0374
31
Рівень одоризації відповідає чинним нормативним документам | [13 empty] | 8590.881 | 35.9683 | 9.9912 | 9505.5891 | 39.798 | 11.055
Середньозважене значення теплоти згоряння:
| Заступник начальника Богородчанського ЛВУМГ | [8 empty] | Басистюк В.С. | [10 empty] | 2018-10-01
|  | Підрозділу підприємства, якому підпорядкована лабораторія | [8 empty] | прізвище | [5 empty] | підпис |  |  |  | дата
| Начальник лабораторії | [8 empty] | Сапіжак Н.М. | [10 empty] | 2018-10-01
|  | Лабораторія, де здійснювалось вимірювання газу | [8 empty] | прізвище | [5 empty] | підпис |  |  |  | дата
| Начальник служби ГВ і М | [8 empty] | Стоколоса А.Б. | [10 empty] | 2018-10-01
|  | Підрозділу, відповідального за облік газу за маршрутом | [8 empty] | прізвище | [5 empty] | підпис |  |  |  | дата

## додаток
Додаток до Паспорту фізико-хімічних показників природного газу. Маршрут №405
Область | ГРС, прямий споживач | Cередньозважене значення вищої теплоти згоряння
|  | ккал/м³ | МДж/м³ | кВт*год./м³
Маршрут №405 |  | 9505.5891 | 39.798 | 11.055
Івано-Франківська | ГРС с.Ст.Лисець | 9505.5891 | 39.798 | 11.055
Заступник начальника Богородчанського ЛВУМГ |  | Басистюк В.С. |  |  | 2018-10-01
Підрозділу підприємства, якому підпорядкована лабораторія |  | прізвище |  | підпис | дата
Начальник лабораторії |  | Сапіжак Н.М. |  |  | 2018-10-01
Лабораторія, де здійснювалось вимірювання газу |  | прізвище |  | підпис | дата
Начальник служби ГВ і М |  | Стоколоса А.Б. |  |  | 2018-10-01
Підрозділу, відповідального за облік газу за маршрутом |  | прізвище |  | підпис | дата