## паспорт
АТ "Укртрансгаз" | [5 empty] | ПАСПОРТ ФІЗИКО-ХІМІЧНИХ ПОКАЗНИКІВ ПРИРОДНОГО ГАЗУ №408 | [18 empty] | Маршрут №408
Філія "УМГ "ПРИКАРПАТТРАНСГАЗ" | [5 empty] | переданого Богородчанським ЛВУМГ та прийнятого ПАТ "Івано-Франківськгаз", ДП "Укравтогаз"
Богородчанське ЛВУМГ
Вимірювальна хіміко-аналітична лабораторія
по газопроводу "відвід на Яблунів", "перемичка Яблунів - Вербовець"
Свідоцтво № ІФ 760 чинне до 12.06.2019р. | [20 empty] | за період з 01.09.2018р. по 30.09.2018р.
Число місяця | Компонентний склад, % мол. | [11 empty] | Фізико-хімічні показники газу обчислені на основі компонентного складу, 101,325 кПа | [9 empty] | Температура точки роси вологи (Р = 3.92 МПа), °С | Температура точки роси вуглеводнів, °С | Масова концентрація сірководню, г/м3 | Масова концентрація меркаптанової сірки, г/м3 | Маса механічних домішок, г/м3
[13 empty] | Густина абсолютна, кг/м3,при 20 ºС, | Температура вимірювання/згоряння при 20/25°С
| метан, С1 | етан, С2 | пропан, С3 | ізо-бутан, і-С4 | н-бутан, н-С4 | нео-пентан, нео-С5 | ізо-пентан, і-С5 | н-пентан, н-С5 | гексани та вищі, С6+ | кисень, О2 | азот, N2 | діоксид вуглецю, CО2 |  | Теплота згоряння нижча |  |  | Теплота згоряння вища |  |  | Число Воббе вище
[14 empty] | ккал/м3 | МДж/м3 | кВт⋅год/м3 | ккал/м3 | МДж/м3 | кВт⋅год/м3 | ккал/м3 | МДж/м3 | кВт⋅год/м3
1 | [13 empty] | 7948.7199 | 33.2797 | 9.2444 | 8819.8387 | 36.9269 | 10.2575 | 11794.7599 | 49.3823 | 13.7173
2 | [13 empty] | 7948.7199 | 33.2797 | 9.2444 | 8819.8387 | 36.9269 | 10.2575 | 11794.7599 | 49.3823 | 13.7173
3 | [13 empty] | 7948.7199 | 33.2797 | 9.2444 | 8819.8387 | 36.9269 | 10.2575 | 11794.7599 | 49.3823 | 13.7173
4 | [13 empty] | 7948.7199 | 33.2797 | 9.2444 | 8819.8387 | 36.9269 | 10.2575 | 11794.7599 | 49.3823 | 13.7173
5 | [13 empty] | 7948.7199 | 33.2797 | 9.2444 | 8819.8387 | 36.9269 | 10.2575 | 11794.7599 | 49.3823 | 13.7173
6 | [13 empty] | 7948.7199 | 33.2797 | 9.2444 | 8819.8387 | 36.9269 | 10.2575 | 11794.7599 | 49.3823 | 13.7173
7 | 99.0723 | 0.1769 | 0.0397 | 0.0119 | 0.0056 | 0.0001 | 0.0045 | 0.0011 | 0.0021 | 0.0065 | 0.6334 | 0.0459 | 0.6739 | 7950.6784 | 33.2879 | 9.2466 | 8821.8927 | 36.9355 | 10.2599 | 11793.6612 | 49.3777 | 13.716 | -11.3 | -19
8 | [13 empty] | 7950.6784 | 33.2879 | 9.2466 | 8821.8927 | 36.9355 | 10.2599 | 11793.6612 | 49.3777 | 13.716
9 | [13 empty] | 7950.6784 | 33.2879 | 9.2466 | 8821.8927 | 36.9355 | 10.2599 | 11793.6612 | 49.3777 | 13.716
10 | [13 empty] | 7950.6784 | 33.2879 | 9.2466 | 8821.8927 | 36.9355 | 10.2599 | 11793.6612 | 49.3777 | 13.716
11 | [13 empty] | 7950.6784 | 33.2879 | 9.2466 | 8821.8927 | 36.9355 | 10.2599 | 11793.6612 | 49.3777 | 13.716
12 | [13 empty] | 7950.6784 | 33.2879 | 9.2466 | 8821.8927 | 36.9355 | 10.2599 | 11793.6612 | 49.3777 | 13.716
13 | [13 empty] | 7950.6784 | 33.2879 | 9.2466 | 8821.8927 | 36.9355 | 10.2599 | 11793.6612 | 49.3777 | 13.716
14 | 99.039 | 0.1513 | 0.0316 | 0.0105 | 0.0045 | 7.9e-05 | 0.0044 | 0.0012 | 0.0071 | 0.0139 | 0.6939 | 0.0425 | 0.6741 | 7943.9669 | 33.2598 | 9.2388 | 8814.5124 | 36.9046 | 10.2513 | 11782.316 | 49.3302 | 13.7028 | -13.1 | -18.4
15 | [13 empty] | 7943.9669 | 33.2598 | 9.2388 | 8814.5124 | 36.9046 | 10.2513 | 11782.316 | 49.3302 | 13.7028
16 | [13 empty] | 7943.9669 | 33.2598 | 9.2388 | 8814.5124 | 36.9046 | 10.2513 | 11782.316 | 49.3302 | 13.7028
17 | [13 empty] | 7943.9669 | 33.2598 | 9.2388 | 8814.5124 | 36.9046 | 10.2513 | 11782.316 | 49.3302 | 13.7028
18 | [13 empty] | 7943.9669 | 33.2598 | 9.2388 | 8814.5124 | 36.9046 | 10.2513 | 11782.316 | 49.3302 | 13.7028
19 | [13 empty] | 7943.9669 | 33.2598 | 9.2388 | 8814.5124 | 36.9046 | 10.2513 | 11782.316 | 49.3302 | 13.7028
20 | [13 empty] | 7943.9669 | 33.2598 | 9.2388 | 8814.5124 | 36.9046 | 10.2513 | 11782.316 | 49.3302 | 13.7028
21 | 99.0704 | 0.1502 | 0.0297 | 0.0101 | 0.0041 | 6.25e-05 | 0.0038 | 0.0008 | 0.0043 | 0.0159 | 0.6678 | 0.0428 | 0.6738 | 7944.3012 | 33.2612 | 9.2392 | 8814.9423 | 36.9064 | 10.2518 | 11785.2061 | 49.3423 | 13.7062 | 11.6 | 17.3
22 | [13 empty] | 7944.3012 | 33.2612 | 9.2392 | 8814.9423 | 36.9064 | 10.2518 | 11785.2061 | 49.3423 | 13.7062
23 | [13 empty] | 7944.3012 | 33.2612 | 9.2392 | 8814.9423 | 36.9064 | 10.2518 | 11785.2061 | 49.3423 | 13.7062
24 | [13 empty] | 7944.3012 | 33.2612 | 9.2392 | 8814.9423 | 36.9064 | 10.2518 | 11785.2061 | 49.3423 | 13.7062
25 | [13 empty] | 7944.3012 | 33.2612 | 9.2392 | 8814.9423 | 36.9064 | 10.2518 | 11785.2061 | 49.3423 | 13.7062
26 | [13 empty] | 7944.3012 | 33.2612 | 9.2392 | 8814.9423 | 36.9064 | 10.2518 | 11785.2061 | 49.3423 | 13.7062
27 | [13 empty] | 7944.3012 | 33.2612 | 9.2392 | 8814.9423 | 36.9064 | 10.2518 | 11785.2061 | 49.3423 | 13.7062
28 | 99.0694 | 0.1495 | 0.0303 | 0.0106 | 0.0042 | 5.4e-05 | 0.0043 | 0.0009 | 0.0036 | 0.0082 | 0.6742 | 0.0447 | 0.6738 | 8098.4046 | 33.9064 | 9.4184 | 8814.9423 | 36.9064 | 10.2518 | 11785.1583 | 49.3421 | 13.7061 | -15.6 | -22.6
29 | [13 empty] | 8098.4046 | 33.9064 | 9.4184 | 8814.9423 | 36.9064 | 10.2518 | 11785.1583 | 49.3421 | 13.7061
30 | [13 empty] | 8098.4046 | 33.9064 | 9.4184 | 8814.9423 | 36.9064 | 10.2518 | 11785.1583 | 49.3421 | 13.7061
31
Рівень одоризації відповідає чинним нормативним документам | [13 empty] | 7971.8402 | 33.3765 | 9.2713 | 8817.0203 | 36.9151 | 10.2542
Середньозважене значення теплоти згоряння:
| Заступник начальника Богородчанського ЛВУМГ | [8 empty] | Басистюк В.С. | [10 empty] | 2018-10-01
|  | Підрозділу підприємства, якому підпорядкована лабораторія | [8 empty] | прізвище | [5 empty] | підпис |  |  |  | дата
| Начальник лабораторії | [8 empty] | Сапіжак Н.М. | [10 empty] | 2018-10-01
|  | Лабораторія, де здійснювалось вимірювання газу | [8 empty] | прізвище | [5 empty] | підпис |  |  |  | дата
| Начальник служби ГВ і М | [8 empty] | Стоколоса А.Б. | [10 empty] | 2018-10-01
|  | Підрозділу, відповідального за облік газу за маршрутом | [8 empty] | прізвище | [5 empty] | підпис |  |  |  | дата

## додаток
Додаток до Паспорту фізико-хімічних показників природного газу. Маршрут №408
Область | ГРС, прямий споживач | Cередньозважене значення вищої теплоти згоряння
|  | ккал/м³ | МДж/м³ | кВт*год./м³
Маршрут №408 |  | 8817.0203 | 36.9151 | 10.2542
Івано-Франківська | АГНКС Коломия РВУ "Львівавтогаз", сум. | 8817.6174 | 36.9176 | 10.2549
Івано-Франківська | ГРС Яблунів (с.Стопчатів) | 8817.1397 | 36.9156 | 10.2543
Івано-Франківська | ГРС с.Микитинці | 8817.0919 | 36.9154 | 10.2543
Івано-Франківська | ГРС с.Сопів | 8816.9964 | 36.915 | 10.2542
Заступник начальника Богородчанського ЛВУМГ |  | Басистюк В.С. |  |  | 2018-10-01
Підрозділу підприємства, якому підпорядкована лабораторія |  | прізвище |  | підпис | дата
Начальник лабораторії |  | Сапіжак Н.М. |  |  | 2018-10-01
Лабораторія, де здійснювалось вимірювання газу |  | прізвище |  | підпис | дата
Начальник служби ГВ і М |  | Стоколоса А.Б. |  |  | 2018-10-01
Підрозділу, відповідального за облік газу за маршрутом |  | прізвище |  | підпис | дата