## паспорт
АТ "Укртрансгаз" | [5 empty] | ПАСПОРТ ФІЗИКО-ХІМІЧНИХ ПОКАЗНИКІВ ПРИРОДНОГО ГАЗУ №410 | [18 empty] | Маршрут №410
Філія "УМГ "ПРИКАРПАТТРАНСГАЗ" | [5 empty] | переданого Богородчанським ЛВУМГ та прийнятого ПАТ "Івано-Франківськгаз"
Богородчанське ЛВУМГ
Вимірювальна хіміко-аналітична лабораторія
по газопроводах "Угерсько - Івано-Франківськ - Чернівці", "Пасічна - Тисмениця"
Свідоцтво № ІФ 760 чинне до 12.06.2019р. | [20 empty] | за період з 01.09.2018р. по 30.09.2018р.
Число місяця | Компонентний склад, % мол. | [11 empty] | Фізико-хімічні показники газу обчислені на основі компонентного складу, 101,325 кПа | [9 empty] | Температура точки роси вологи (Р = 3.92 МПа), °С | Температура точки роси вуглеводнів, °С | Масова концентрація сірководню, г/м3 | Масова концентрація меркаптанової сірки, г/м3 | Маса механічних домішок, г/м3
[13 empty] | Густина абсолютна, кг/м3,при 20 ºС, | Температура вимірювання/згоряння при 20/25°С
| метан, С1 | етан, С2 | пропан, С3 | ізо-бутан, і-С4 | н-бутан, н-С4 | нео-пентан, нео-С5 | ізо-пентан, і-С5 | н-пентан, н-С5 | гексани та вищі, С6+ | кисень, О2 | азот, N2 | діоксид вуглецю, CО2 |  | Теплота згоряння нижча |  |  | Теплота згоряння вища |  |  | Число Воббе вище
[14 empty] | ккал/м3 | МДж/м3 | кВт⋅год/м3 | ккал/м3 | МДж/м3 | кВт⋅год/м3 | ккал/м3 | МДж/м3 | кВт⋅год/м3
1 | [13 empty] | 8565.3245 | 35.8613 | 9.9615 | 9478.4562 | 39.6844 | 11.0234 | 12065.2051 | 50.5146 | 14.0318
2 | [13 empty] | 8565.3245 | 35.8613 | 9.9615 | 9478.4562 | 39.6844 | 11.0234 | 12065.2051 | 50.5146 | 14.0318
3 | [13 empty] | 8565.3245 | 35.8613 | 9.9615 | 9478.4562 | 39.6844 | 11.0234 | 12065.2051 | 50.5146 | 14.0318
4 | [13 empty] | 8565.3245 | 35.8613 | 9.9615 | 9478.4562 | 39.6844 | 11.0234 | 12065.2051 | 50.5146 | 14.0318
5 | 92.1782 | 3.6917 | 1.6522 | 0.2888 | 0.4981 | 0.0007 | 0.1178 | 0.0868 | 0.1425 | 0.0091 | 0.6513 | 0.6828 | 0.7434 | 8553.621 | 35.8123 | 9.9479 | 9465.678 | 39.6309 | 11.0086 | 12048.462 | 50.4445 | 14.0124 | 24.5 | 13.6
6 | 92.385 | 3.9501 | 0.9709 | 0.2858 | 0.5562 | 0.0018 | 0.0785 | 0.1865 | 0.2199 |  | 0.8376 | 0.5286 | 0.7407 | 8532.9131 | 35.7256 | 9.9238 | 9447.7884 | 39.556 | 10.9878 | 12048.1037 | 50.443 | 14.0119
7 | 92.6063 | 3.9055 | 0.9607 | 0.275 | 0.5276 | 0.0021 | 0.1127 | 0.1887 | 0.2136 |  | 0.6822 | 0.5263 | 0.7395 | 8541.4638 | 35.7614 | 9.9337 | 9457.4139 | 39.5963 | 10.999 | 12070.0059 | 50.5347 | 14.0374
8 | 92.9409 | 3.8713 | 0.8577 | 0.2641 | 0.5128 | 0.0027 | 0.0647 | 0.1704 | 0.1952 |  | 0.6441 | 0.4761 | 0.7348 | 8507.07 | 35.6174 | 9.8937 | 9420.7988 | 39.443 | 10.9564 | 12061.718 | 50.5 | 14.0278
9 | 92.4158 | 4.0149 | 1.0527 | 0.2872 | 0.539 | 0.0024 | 0.1452 | 0.1731 | 0.1897 |  | 0.6734 | 0.5065 | 0.7411 | 8563.3659 | 35.8531 | 9.9592 | 9480.9641 | 39.6949 | 11.0264 | 12087.155 | 50.6065 | 14.0574
10 | 92.5338 | 3.9672 | 1.0434 | 0.2793 | 0.5121 | 0.0022 | 0.1518 | 0.163 | 0.1726 |  | 0.6693 | 0.5067 | 0.7394 | 8546.6228 | 35.783 | 9.9397 | 9463.0507 | 39.6199 | 11.0055 | 12077.6012 | 50.5665 | 14.0463 | 21 | 10.5
11 | 92.5318 | 3.9066 | 0.9838 | 0.2858 | 0.5527 | 0.002 | 0.1786 | 0.2048 | 0.2453 |  | 0.6553 | 0.4535 | 0.7423 | 8589.1135 | 35.9609 | 9.9891 | 9508.8135 | 39.8115 | 11.0588 | 12112.6399 | 50.7132 | 14.087
12 | 92.8029 | 3.7919 | 0.8488 | 0.2765 | 0.5572 | 0.0023 | 0.1343 | 0.2219 | 0.3019 |  | 0.6267 | 0.4357 | 0.7406 | 8578.8432 | 35.9179 | 9.9772 | 9497.9699 | 39.7661 | 11.0461 | 12112.401 | 50.7122 | 14.0867
13 | 92.6474 | 3.8245 | 0.9284 | 0.2807 | 0.5499 | 0.0022 | 0.164 | 0.2248 | 0.3047 |  | 0.615 | 0.4585 | 0.7427 | 8598.2136 | 35.999 | 9.9997 | 9518.6779 | 39.8528 | 11.0702 | 12121.4294 | 50.75 | 14.0972
14 | 92.8228 | 3.8821 | 0.8297 | 0.2808 | 0.5287 | 0.0015 | 0.1182 | 0.2167 | 0.3132 |  | 0.6043 | 0.4018 | 0.7398 | 8580.1568 | 35.9234 | 9.9787 | 9499.4986 | 39.7725 | 11.0479 | 12121.1428 | 50.7488 | 14.0969
15 | 92.944 | 3.8896 | 0.7539 | 0.2693 | 0.5272 | 0.002 | 0.105 | 0.2048 | 0.2982 |  | 0.6119 | 0.3943 | 0.7376 | 8558.0874 | 35.831 | 9.9531 | 9475.9006 | 39.6737 | 11.0205 | 12108.5079 | 50.6959 | 14.0822
16 | 93.0785 | 3.9 | 0.6803 | 0.2533 | 0.5219 | 0.0012 | 0.0833 | 0.1847 | 0.2543 |  | 0.6338 | 0.4085 | 0.7344 | 8518.6779 | 35.666 | 9.9072 | 9433.5532 | 39.4964 | 10.9712 | 12080.6584 | 50.5793 | 14.0498
17 | 93.1345 | 3.8905 | 0.6593 | 0.2499 | 0.5186 | 0.0011 | 0.0805 | 0.1795 | 0.2465 |  | 0.636 | 0.4037 | 0.7336 | 8510.0555 | 35.6299 | 9.8972 | 9424.286 | 39.4576 | 10.9604 | 12076.0487 | 50.56 | 14.0444 | 20.6 | 10.4 | 0,000101 | 0,0002 | 0,000
18 | 93.3839 | 3.9114 | 0.5207 | 0.2309 | 0.5042 | 0.0008 | 0.0594 | 0.1509 | 0.2021 |  | 0.6678 | 0.3674 | 0.7287 | 8462.3102 | 35.43 | 9.8417 | 9373.1013 | 39.2433 | 10.9009 | 12050.2533 | 50.452 | 14.0144
19 | 93.3873 | 3.9109 | 0.5181 | 0.2307 | 0.5046 | 0.0008 | 0.0588 | 0.1503 | 0.201 |  | 0.6689 | 0.3682 | 0.7287 | 8461.2115 | 35.4254 | 9.8404 | 9371.9071 | 39.2383 | 10.8995 | 12049.3457 | 50.4482 | 14.0134
20 | [13 empty] | 8461.2115 | 35.4254 | 9.8404 | 9371.9071 | 39.2383 | 10.8995 | 12049.3457 | 50.4482 | 14.0134
21 | [13 empty] | 8461.2115 | 35.4254 | 9.8404 | 9371.9071 | 39.2383 | 10.8995 | 12049.3457 | 50.4482 | 14.0134
22 | [13 empty] | 8461.2115 | 35.4254 | 9.8404 | 9371.9071 | 39.2383 | 10.8995 | 12049.3457 | 50.4482 | 14.0134
23 | [13 empty] | 8461.2115 | 35.4254 | 9.8404 | 9371.9071 | 39.2383 | 10.8995 | 12049.3457 | 50.4482 | 14.0134
24 | 93.4951 | 3.8996 | 0.4467 | 0.2217 | 0.5017 | 0.0007 | 0.0472 | 0.1389 | 0.1831 |  | 0.6729 | 0.3926 | 0.7268 | 8435.87 | 35.3193 | 9.8109 | 9344.7264 | 39.1245 | 10.8679 | 12029.8798 | 50.3667 | 13.9908 | 17.1 | 6.5
25 | 93.5094 | 3.9156 | 0.4627 | 0.2249 | 0.5033 | 0.0008 | 0.0474 | 0.1396 | 0.1813 |  | 0.6701 | 0.3449 | 0.7265 | 8443.4653 | 35.3511 | 9.8198 | 9353.0144 | 39.1592 | 10.8776 | 12042.5147 | 50.4196 | 14.0054
26 | 93.8312 | 3.7682 | 0.4466 | 0.2148 | 0.4724 | 0.0008 | 0.0288 | 0.1452 | 0.1907 |  | 0.6248 | 0.2764 | 0.7237 | 8433.4577 | 35.3092 | 9.8081 | 9342.6246 | 39.1157 | 10.8655 | 12052.6657 | 50.4621 | 14.0173
27 | 93.5489 | 3.952 | 0.4324 | 0.2107 | 0.4784 | 0.0003 | 0.0416 | 0.1453 | 0.2191 |  | 0.6635 | 0.3077 | 0.7263 | 8449.7947 | 35.3776 | 9.8271 | 9359.917 | 39.1881 | 10.8856 | 12053.1195 | 50.464 | 14.0178
28 | 93.6021 | 3.9277 | 0.4013 | 0.2104 | 0.483 | 0.0002 | 0.0424 | 0.1377 | 0.2004 |  | 0.6789 | 0.3155 | 0.7254 | 8435.87 | 35.3193 | 9.8109 | 9344.9175 | 39.1253 | 10.8681 | 12041.8937 | 50.417 | 14.0047
29 | 93.7451 | 3.8812 | 0.3557 | 0.2017 | 0.4747 | 0.0004 | 0.0398 | 0.1369 | 0.2012 |  | 0.6598 | 0.3039 | 0.724 | 8426.1012 | 35.2784 | 9.7996 | 9334.5277 | 39.0818 | 10.8561 | 12040.0307 | 50.4092 | 14.0026
30 | 93.7455 | 3.881 | 0.3556 | 0.2017 | 0.4747 | 0.0004 | 0.0398 | 0.1369 | 0.2012 |  | 0.6598 | 0.3039 | 0.724 | 8426.0534 | 35.2782 | 9.7995 | 9334.5038 | 39.0817 | 10.856 | 12040.0307 | 50.4092 | 14.0026
31
Рівень одоризації відповідає чинним нормативним документам | [13 empty] | 8500.7644 | 35.591 | 9.8864 | 9413.5857 | 39.4128 | 10.948
Середньозважене значення теплоти згоряння:
| Заступник начальника Богородчанського ЛВУМГ | [8 empty] | Басистюк В.С. | [10 empty] | 2018-10-01
|  | Підрозділу підприємства, якому підпорядкована лабораторія | [8 empty] | прізвище | [5 empty] | підпис |  |  |  | дата
| Начальник лабораторії | [8 empty] | Сапіжак Н.М. | [10 empty] | 2018-10-01
|  | Лабораторія, де здійснювалось вимірювання газу | [8 empty] | прізвище | [5 empty] | підпис |  |  |  | дата
| Начальник служби ГВ і М | [8 empty] | Стоколоса А.Б. | [10 empty] | 2018-10-01
|  | Підрозділу, відповідального за облік газу за маршрутом | [8 empty] | прізвище | [5 empty] | підпис |  |  |  | дата

## додаток
Додаток до Паспорту фізико-хімічних показників природного газу. Маршрут №410
Область | ГРС, прямий споживач | Cередньозважене значення вищої теплоти згоряння
|  | ккал/м³ | МДж/м³ | кВт*год./м³
Маршрут №410 |  | 9413.5857 | 39.4128 | 10.948
Івано-Франківська | ГРС Тисмениця, загальн.замір | 9413.5857 | 39.4128 | 10.948
Заступник начальника Богородчанського ЛВУМГ |  | Басистюк В.С. |  |  | 2018-10-01
Підрозділу підприємства, якому підпорядкована лабораторія |  | прізвище |  | підпис | дата
Начальник лабораторії |  | Сапіжак Н.М. |  |  | 2018-10-01
Лабораторія, де здійснювалось вимірювання газу |  | прізвище |  | підпис | дата
Начальник служби ГВ і М |  | Стоколоса А.Б. |  |  | 2018-10-01
Підрозділу, відповідального за облік газу за маршрутом |  | прізвище |  | підпис | дата