## паспорт
АТ "Укртрансгаз" | [5 empty] | ПАСПОРТ ФІЗИКО-ХІМІЧНИХ ПОКАЗНИКІВ ПРИРОДНОГО ГАЗУ №413 | [18 empty] | Маршрут №413
Філія "УМГ "ПРИКАРПАТТРАНСГАЗ" | [5 empty] | переданого Богородчанським ЛВУМГ та прийнятого ПАТ "Івано-Франківськгаз"
Богородчанське ЛВУМГ
Вимірювальна хіміко-аналітична лабораторія
по газопроводу "відвід на Яблунів", "перемичка Яблунів - Вербовець"
Свідоцтво № ІФ 760 чинне до 12.06.2019р. | [20 empty] | за період з 01.09.2018р. по 30.09.2018р.
Число місяця | Компонентний склад, % мол. | [11 empty] | Фізико-хімічні показники газу обчислені на основі компонентного складу, 101,325 кПа | [9 empty] | Температура точки роси вологи (Р = 3.92 МПа), °С | Температура точки роси вуглеводнів, °С | Масова концентрація сірководню, г/м3 | Масова концентрація меркаптанової сірки, г/м3 | Маса механічних домішок, г/м3
[13 empty] | Густина абсолютна, кг/м3,при 20 ºС, | Температура вимірювання/згоряння при 20/25°С
| метан, С1 | етан, С2 | пропан, С3 | ізо-бутан, і-С4 | н-бутан, н-С4 | нео-пентан, нео-С5 | ізо-пентан, і-С5 | н-пентан, н-С5 | гексани та вищі, С6+ | кисень, О2 | азот, N2 | діоксид вуглецю, CО2 |  | Теплота згоряння нижча |  |  | Теплота згоряння вища |  |  | Число Воббе вище
[14 empty] | ккал/м3 | МДж/м3 | кВт⋅год/м3 | ккал/м3 | МДж/м3 | кВт⋅год/м3 | ккал/м3 | МДж/м3 | кВт⋅год/м3
1 | [13 empty] | 8441.244 | 35.3418 | 9.8172 | 9345.7057 | 39.1286 | 10.8691 | 12003.4157 | 50.2559 | 13.96
2 | [13 empty] | 8441.244 | 35.3418 | 9.8172 | 9345.7057 | 39.1286 | 10.8691 | 12003.4157 | 50.2559 | 13.96
3 | [13 empty] | 8441.244 | 35.3418 | 9.8172 | 9345.7057 | 39.1286 | 10.8691 | 12003.4157 | 50.2559 | 13.96
4 | [13 empty] | 8441.244 | 35.3418 | 9.8172 | 9345.7057 | 39.1286 | 10.8691 | 12003.4157 | 50.2559 | 13.96
5 | [13 empty] | 8441.244 | 35.3418 | 9.8172 | 9345.7057 | 39.1286 | 10.8691 | 12003.4157 | 50.2559 | 13.96
6 | [13 empty] | 8441.244 | 35.3418 | 9.8172 | 9345.7057 | 39.1286 | 10.8691 | 12003.4157 | 50.2559 | 13.96 |  |  | 0,000066 | 0,0002 | 0,000
7 | 94.6037 | 2.4632 | 1.0181 | 0.1718 | 0.295 | 0.0008 | 0.0753 | 0.0634 | 0.1263 | 0.0054 | 0.682 | 0.495 | 0.719 | 8330.1568 | 34.8767 | 9.688 | 9226.8082 | 38.6308 | 10.7308 | 11942.0084 | 49.9988 | 13.8886 | 12.1 | -0.8
8 | [13 empty] | 8330.1568 | 34.8767 | 9.688 | 9226.8082 | 38.6308 | 10.7308 | 11942.0084 | 49.9988 | 13.8886
9 | [13 empty] | 8330.1568 | 34.8767 | 9.688 | 9226.8082 | 38.6308 | 10.7308 | 11942.0084 | 49.9988 | 13.8886
10 | [13 empty] | 8330.1568 | 34.8767 | 9.688 | 9226.8082 | 38.6308 | 10.7308 | 11942.0084 | 49.9988 | 13.8886
11 | [13 empty] | 8330.1568 | 34.8767 | 9.688 | 9226.8082 | 38.6308 | 10.7308 | 11942.0084 | 49.9988 | 13.8886
12 | [13 empty] | 8330.1568 | 34.8767 | 9.688 | 9226.8082 | 38.6308 | 10.7308 | 11942.0084 | 49.9988 | 13.8886
13 | [13 empty] | 8330.1568 | 34.8767 | 9.688 | 9226.8082 | 38.6308 | 10.7308 | 11942.0084 | 49.9988 | 13.8886
14 | 93.2912 | 3.0317 | 1.3078 | 0.2315 | 0.4155 | 0.0011 | 0.1143 | 0.093 | 0.1412 | 0.0105 | 0.7608 | 0.6014 | 0.7327 | 8441.5068 | 35.3429 | 9.8175 | 9345.4907 | 39.1277 | 10.8688 | 11982.4928 | 50.1683 | 13.9356 | 17.4 | 6.2
15 | [13 empty] | 8441.5068 | 35.3429 | 9.8175 | 9345.4907 | 39.1277 | 10.8688 | 11982.4928 | 50.1683 | 13.9356
16 | [13 empty] | 8441.5068 | 35.3429 | 9.8175 | 9345.4907 | 39.1277 | 10.8688 | 11982.4928 | 50.1683 | 13.9356
17 | [13 empty] | 8441.5068 | 35.3429 | 9.8175 | 9345.4907 | 39.1277 | 10.8688 | 11982.4928 | 50.1683 | 13.9356
18 | [13 empty] | 8441.5068 | 35.3429 | 9.8175 | 9345.4907 | 39.1277 | 10.8688 | 11982.4928 | 50.1683 | 13.9356
19 | [13 empty] | 8441.5068 | 35.3429 | 9.8175 | 9345.4907 | 39.1277 | 10.8688 | 11982.4928 | 50.1683 | 13.9356
20 | [13 empty] | 8441.5068 | 35.3429 | 9.8175 | 9345.4907 | 39.1277 | 10.8688 | 11982.4928 | 50.1683 | 13.9356
21 | 93.745 | 2.8384 | 1.2037 | 0.2128 | 0.3776 | 0.0008 | 0.1075 | 0.0933 | 0.1701 | 0.0056 | 0.7236 | 0.5216 | 0.7288 | 8422.9962 | 35.2654 | 9.7959 | 9326.0487 | 39.0463 | 10.8462 | 11988.7983 | 50.1947 | 13.943 | 18.9 | 7.5
22 | [13 empty] | 8422.9962 | 35.2654 | 9.7959 | 9326.0487 | 39.0463 | 10.8462 | 11988.7983 | 50.1947 | 13.943
23 | [13 empty] | 8422.9962 | 35.2654 | 9.7959 | 9326.0487 | 39.0463 | 10.8462 | 11988.7983 | 50.1947 | 13.943
24 | [13 empty] | 8422.9962 | 35.2654 | 9.7959 | 9326.0487 | 39.0463 | 10.8462 | 11988.7983 | 50.1947 | 13.943
25 | [13 empty] | 8422.9962 | 35.2654 | 9.7959 | 9326.0487 | 39.0463 | 10.8462 | 11988.7983 | 50.1947 | 13.943
26 | [13 empty] | 8422.9962 | 35.2654 | 9.7959 | 9326.0487 | 39.0463 | 10.8462 | 11988.7983 | 50.1947 | 13.943
27 | [13 empty] | 8422.9962 | 35.2654 | 9.7959 | 9326.0487 | 39.0463 | 10.8462 | 11988.7983 | 50.1947 | 13.943
28 | 93.7425 | 2.7926 | 1.186 | 0.2202 | 0.4027 | 0.001 | 0.1136 | 0.0844 | 0.1504 | 0.0065 | 0.7024 | 0.5977 | 0.7291 | 8412.7975 | 35.2227 | 9.7841 | 9314.9662 | 38.9999 | 10.8333 | 11972.5329 | 50.1266 | 13.9241 | 18.7 | 6.1
29 | [13 empty] | 8412.7975 | 35.2227 | 9.7841 | 9314.9662 | 38.9999 | 10.8333 | 11972.5329 | 50.1266 | 13.9241
30 | [13 empty] | 8412.7975 | 35.2227 | 9.7841 | 9314.9662 | 38.9999 | 10.8333 | 11972.5329 | 50.1266 | 13.9241
31
Рівень одоризації відповідає чинним нормативним документам | [13 empty] | 8408.6893 | 35.2055 | 9.7793 | 9310.667 | 38.9819 | 10.8283
Середньозважене значення теплоти згоряння:
| Заступник начальника Богородчанського ЛВУМГ | [8 empty] | Басистюк В.С. | [10 empty] | 2018-10-01
|  | Підрозділу підприємства, якому підпорядкована лабораторія | [8 empty] | прізвище | [5 empty] | підпис |  |  |  | дата
| Начальник лабораторії | [8 empty] | Сапіжак Н.М. | [10 empty] | 2018-10-01
|  | Лабораторія, де здійснювалось вимірювання газу | [8 empty] | прізвище | [5 empty] | підпис |  |  |  | дата
| Начальник служби ГВ і М | [8 empty] | Стоколоса А.Б. | [10 empty] | 2018-10-01
|  | Підрозділу, відповідального за облік газу за маршрутом | [8 empty] | прізвище | [5 empty] | підпис |  |  |  | дата

## додаток
Додаток до Паспорту фізико-хімічних показників природного газу. Маршрут №413
Область | ГРС, прямий споживач | Cередньозважене значення вищої теплоти згоряння
|  | ккал/м³ | МДж/м³ | кВт*год./м³
Маршрут №413 |  | 9310.667 | 38.9819 | 10.8283
Івано-Франківська | ГРС Косів (с.Вербовець) | 9310.667 | 38.9819 | 10.8283
Заступник начальника Богородчанського ЛВУМГ |  | Басистюк В.С. |  |  | 2018-10-01
Підрозділу підприємства, якому підпорядкована лабораторія |  | прізвище |  | підпис | дата
Начальник лабораторії |  | Сапіжак Н.М. |  |  | 2018-10-01
Лабораторія, де здійснювалось вимірювання газу |  | прізвище |  | підпис | дата
Начальник служби ГВ і М |  | Стоколоса А.Б. |  |  | 2018-10-01
Підрозділу, відповідального за облік газу за маршрутом |  | прізвище |  | підпис | дата