## паспорт
АТ "Укртрансгаз" | [5 empty] | ПАСПОРТ ФІЗИКО-ХІМІЧНИХ ПОКАЗНИКІВ ПРИРОДНОГО ГАЗУ №415 | [18 empty] | Маршрут №415
Філія "УМГ "ПРИКАРПАТТРАНСГАЗ" | [5 empty] | переданого Богородчанським ЛВУМГ та прийнятого ПАТ "Івано-Франківськгаз", ПАТ "Чернівцігаз"
Богородчанське ЛВУМГ
Вимірювальна хіміко-аналітична лабораторія
по газопроводу "Кременчук-Ананьїв-Чернівці-Богородчани" (КАЧБ)
Свідоцтво № ІФ 760 чинне до 12.06.2019р. | [20 empty] | за період з 01.09.2018р. по 30.09.2018р.
Число місяця | Компонентний склад, % мол. | [11 empty] | Фізико-хімічні показники газу обчислені на основі компонентного складу, 101,325 кПа | [9 empty] | Температура точки роси вологи (Р = 3.92 МПа), °С | Температура точки роси вуглеводнів, °С | Масова концентрація сірководню, г/м3 | Масова концентрація меркаптанової сірки, г/м3 | Маса механічних домішок, г/м3
[13 empty] | Густина абсолютна, кг/м3,при 20 ºС, | Температура вимірювання/згоряння при 20/25°С
| метан, С1 | етан, С2 | пропан, С3 | ізо-бутан, і-С4 | н-бутан, н-С4 | нео-пентан, нео-С5 | ізо-пентан, і-С5 | н-пентан, н-С5 | гексани та вищі, С6+ | кисень, О2 | азот, N2 | діоксид вуглецю, CО2 |  | Теплота згоряння нижча |  |  | Теплота згоряння вища |  |  | Число Воббе вище
[14 empty] | ккал/м3 | МДж/м3 | кВт⋅год/м3 | ккал/м3 | МДж/м3 | кВт⋅год/м3 | ккал/м3 | МДж/м3 | кВт⋅год/м3
1 | [13 empty] | 8214.6509 | 34.3931 | 9.5536 | 9104.0653 | 38.1169 | 10.588 | 11926.5551 | 49.9341 | 13.8706
2 | [13 empty] | 8214.6509 | 34.3931 | 9.5536 | 9104.0653 | 38.1169 | 10.588 | 11926.5551 | 49.9341 | 13.8706
3 | [13 empty] | 8214.6509 | 34.3931 | 9.5536 | 9104.0653 | 38.1169 | 10.588 | 11926.5551 | 49.9341 | 13.8706
4 | [13 empty] | 8214.6509 | 34.3931 | 9.5536 | 9104.0653 | 38.1169 | 10.588 | 11926.5551 | 49.9341 | 13.8706 |  |  | 0,000146 | 0,000166 | 0,000
5 | 95.8128 | 2.3374 | 0.7402 | 0.1139 | 0.1112 | 0.0014 | 0.0203 | 0.0144 | 0.0133 | 0.0051 | 0.6524 | 0.1776 | 0.7012 | 8210.2562 | 34.3747 | 9.5485 | 9099.4317 | 38.0975 | 10.5826 | 11926.1968 | 49.9326 | 13.8702 | -8.3 | -10
6 | [13 empty] | 8210.2562 | 34.3747 | 9.5485 | 9099.4317 | 38.0975 | 10.5826 | 11926.1968 | 49.9326 | 13.8702
7 | [13 empty] | 8210.2562 | 34.3747 | 9.5485 | 9099.4317 | 38.0975 | 10.5826 | 11926.1968 | 49.9326 | 13.8702
8 | [13 empty] | 8210.2562 | 34.3747 | 9.5485 | 9099.4317 | 38.0975 | 10.5826 | 11926.1968 | 49.9326 | 13.8702
9 | [13 empty] | 8210.2562 | 34.3747 | 9.5485 | 9099.4317 | 38.0975 | 10.5826 | 11926.1968 | 49.9326 | 13.8702
10 | [13 empty] | 8210.2562 | 34.3747 | 9.5485 | 9099.4317 | 38.0975 | 10.5826 | 11926.1968 | 49.9326 | 13.8702
11 | [13 empty] | 8210.2562 | 34.3747 | 9.5485 | 9099.4317 | 38.0975 | 10.5826 | 11926.1968 | 49.9326 | 13.8702
12 | 95.7227 | 2.3913 | 0.7562 | 0.1188 | 0.1157 | 0.0012 | 0.0216 | 0.0169 | 0.0092 | 0.005 | 0.6549 | 0.1865 | 0.7019 | 8216.1079 | 34.3992 | 9.5553 | 9105.6417 | 38.1235 | 10.5899 | 11927.9642 | 49.94 | 13.8722 | -9.8 | -13
13 | [13 empty] | 8216.1079 | 34.3992 | 9.5553 | 9105.6417 | 38.1235 | 10.5899 | 11927.9642 | 49.94 | 13.8722
14 | [13 empty] | 8216.1079 | 34.3992 | 9.5553 | 9105.6417 | 38.1235 | 10.5899 | 11927.9642 | 49.94 | 13.8722
15 | [13 empty] | 8216.1079 | 34.3992 | 9.5553 | 9105.6417 | 38.1235 | 10.5899 | 11927.9642 | 49.94 | 13.8722
16 | [13 empty] | 8216.1079 | 34.3992 | 9.5553 | 9105.6417 | 38.1235 | 10.5899 | 11927.9642 | 49.94 | 13.8722
17 | [13 empty] | 8216.1079 | 34.3992 | 9.5553 | 9105.6417 | 38.1235 | 10.5899 | 11927.9642 | 49.94 | 13.8722
18 | [13 empty] | 8216.1079 | 34.3992 | 9.5553 | 9105.6417 | 38.1235 | 10.5899 | 11927.9642 | 49.94 | 13.8722
19 | 95.8065 | 2.3399 | 0.7449 | 0.1148 | 0.1119 | 0.0015 | 0.0203 | 0.0161 | 0.0137 | 0.0064 | 0.6492 | 0.1748 | 0.7013 | 8212.2386 | 34.383 | 9.5508 | 9101.5574 | 38.1064 | 10.5851 | 11928.0359 | 49.9403 | 13.8723 | -8.5 | -14.8
20 | [13 empty] | 8212.2386 | 34.383 | 9.5508 | 9101.5574 | 38.1064 | 10.5851 | 11928.0359 | 49.9403 | 13.8723
21 | [13 empty] | 8212.2386 | 34.383 | 9.5508 | 9101.5574 | 38.1064 | 10.5851 | 11928.0359 | 49.9403 | 13.8723
22 | [13 empty] | 8212.2386 | 34.383 | 9.5508 | 9101.5574 | 38.1064 | 10.5851 | 11928.0359 | 49.9403 | 13.8723
23 | [13 empty] | 8212.2386 | 34.383 | 9.5508 | 9101.5574 | 38.1064 | 10.5851 | 11928.0359 | 49.9403 | 13.8723
24 | [13 empty] | 8212.2386 | 34.383 | 9.5508 | 9101.5574 | 38.1064 | 10.5851 | 11928.0359 | 49.9403 | 13.8723
25 | [13 empty] | 8212.2386 | 34.383 | 9.5508 | 9101.5574 | 38.1064 | 10.5851 | 11928.0359 | 49.9403 | 13.8723 |  |  | 0,000133 | 0,000157 | 0,000
26 | 95.7748 | 2.3227 | 0.7378 | 0.1153 | 0.1124 | 0.0015 | 0.0204 | 0.0143 | 0.0124 | 0.008 | 0.7023 | 0.1781 | 0.7013 | 8205.0493 | 34.3529 | 9.5425 | 9093.6755 | 38.0734 | 10.5759 | 11917.0968 | 49.8945 | 13.8596 | -9.6 | -17.7
27 | [13 empty] | 8205.0493 | 34.3529 | 9.5425 | 9093.6755 | 38.0734 | 10.5759 | 11917.0968 | 49.8945 | 13.8596
28 | [13 empty] | 8205.0493 | 34.3529 | 9.5425 | 9093.6755 | 38.0734 | 10.5759 | 11917.0968 | 49.8945 | 13.8596
29 | [13 empty] | 8205.0493 | 34.3529 | 9.5425 | 9093.6755 | 38.0734 | 10.5759 | 11917.0968 | 49.8945 | 13.8596
30 | [13 empty] | 8205.0493 | 34.3529 | 9.5425 | 9093.6755 | 38.0734 | 10.5759 | 11917.0968 | 49.8945 | 13.8596
31
Рівень одоризації відповідає чинним нормативним документам | [13 empty] | 8210.9488 | 34.3776 | 9.5493 | 9100.1004 | 38.1003 | 10.5834
Середньозважене значення теплоти згоряння:
| Заступник начальника Богородчанського ЛВУМГ | [8 empty] | Басистюк В.С. | [10 empty] | 2018-10-01
|  | Підрозділу підприємства, якому підпорядкована лабораторія | [8 empty] | прізвище | [5 empty] | підпис |  |  |  | дата
| Начальник лабораторії | [8 empty] | Сапіжак Н.М. | [10 empty] | 2018-10-01
|  | Лабораторія, де здійснювалось вимірювання газу | [8 empty] | прізвище | [5 empty] | підпис |  |  |  | дата
| Начальник служби ГВ і М | [8 empty] | Стоколоса А.Б. | [10 empty] | 2018-10-01
|  | Підрозділу, відповідального за облік газу за маршрутом | [8 empty] | прізвище | [5 empty] | підпис |  |  |  | дата

## додаток
Додаток до Паспорту фізико-хімічних показників природного газу. Маршрут №415
Область | ГРС, прямий споживач | Cередньозважене значення вищої теплоти згоряння
|  | ккал/м³ | МДж/м³ | кВт*год./м³
Маршрут №415 |  | 9100.1004 | 38.1003 | 10.5834
Івано-Франківська | ГРС с.Гаврилівка | 9100.2676 | 38.101 | 10.5836
Івано-Франківська | ГРС с.Гвіздець | 9100.4348 | 38.1017 | 10.5838
Івано-Франківська | ГРС с.Сідлище | 9100.2438 | 38.1009 | 10.5836
Чернівецька | ГРС Олексіївка | 9100.0288 | 38.1 | 10.5833
Чернівецька | ГРС м.Заставна | 9100.1243 | 38.1004 | 10.5834
Чернівецька | ГРС м.Кельменці | 9099.981 | 38.0998 | 10.5833
Чернівецька | ГРС м.Новодністровськ | 9100.3393 | 38.1013 | 10.5837
Чернівецька | ГРС м.Новоселиця | 9099.7661 | 38.0989 | 10.583
Чернівецька | ГРС м.Сокиряни | 9100.196 | 38.1007 | 10.5835
Чернівецька | ГРС м.Сторожинець | 9100.1482 | 38.1005 | 10.5835
Чернівецька | ГРС м.Хотин | 9100.1004 | 38.1003 | 10.5834
Чернівецька | ГРС с.Глибоке | 9099.7422 | 38.0988 | 10.583
Чернівецька | ГРС с.Зарожани | 9099.981 | 38.0998 | 10.5833
Чернівецька | ГРС с.Мамалига | 9100.4587 | 38.1018 | 10.5838
Чернівецька | ГРС с.Мошанець | 9100.196 | 38.1007 | 10.5835
Чернівецька | ГРС с.Романківці | 9100.1721 | 38.1006 | 10.5835
Чернівецька | ГРС с.Ставчани | 9100.196 | 38.1007 | 10.5835
Чернівецька | ГРС с.Топорівці | 9099.8616 | 38.0993 | 10.5831
Чернівецька | ГРС с.Топорівці-2 | 9099.7899 | 38.099 | 10.5831
Чернівецька | ГРС с.Ясени | 9100.2676 | 38.101 | 10.5836
Заступник начальника Богородчанського ЛВУМГ |  | Басистюк В.С. |  |  | 2018-10-01
Підрозділу підприємства, якому підпорядкована лабораторія |  | прізвище |  | підпис | дата
Начальник лабораторії |  | Сапіжак Н.М. |  |  | 2018-10-01
Лабораторія, де здійснювалось вимірювання газу |  | прізвище |  | підпис | дата
Начальник служби ГВ і М |  | Стоколоса А.Б. |  |  | 2018-10-01
Підрозділу, відповідального за облік газу за маршрутом |  | прізвище |  | підпис | дата