## паспорт
АТ "Укртрансгаз" | [5 empty] | ПАСПОРТ ФІЗИКО-ХІМІЧНИХ ПОКАЗНИКІВ ПРИРОДНОГО ГАЗУ №417 | [18 empty] | Маршрут №417
Філія "УМГ "ПРИКАРПАТТРАНСГАЗ" | [5 empty] | переданого Богородчанським ЛВУМГ та прийнятого ПАТ "Івано-Франківськгаз", ПАТ "Чернівцігаз", ПАТ "Тисменицягаз"
Богородчанське ЛВУМГ
Вимірювальна хіміко-аналітична лабораторія
по газопроводу "Угерсько - Івано-Франківськ - Чернівці"
Свідоцтво № ІФ 760 чинне до 12.06.2019р. | [20 empty] | за період з 01.09.2018р. по 30.09.2018р.
Число місяця | Компонентний склад, % мол. | [11 empty] | Фізико-хімічні показники газу обчислені на основі компонентного складу, 101,325 кПа | [9 empty] | Температура точки роси вологи (Р = 3.92 МПа), °С | Температура точки роси вуглеводнів, °С | Масова концентрація сірководню, г/м3 | Масова концентрація меркаптанової сірки, г/м3 | Маса механічних домішок, г/м3
[13 empty] | Густина абсолютна, кг/м3,при 20 ºС, | Температура вимірювання/згоряння при 20/25°С
| метан, С1 | етан, С2 | пропан, С3 | ізо-бутан, і-С4 | н-бутан, н-С4 | нео-пентан, нео-С5 | ізо-пентан, і-С5 | н-пентан, н-С5 | гексани та вищі, С6+ | кисень, О2 | азот, N2 | діоксид вуглецю, CО2 |  | Теплота згоряння нижча |  |  | Теплота згоряння вища |  |  | Число Воббе вище
[14 empty] | ккал/м3 | МДж/м3 | кВт⋅год/м3 | ккал/м3 | МДж/м3 | кВт⋅год/м3 | ккал/м3 | МДж/м3 | кВт⋅год/м3
1 | 93.0275 | 3.2332 | 1.417 | 0.2484 | 0.4439 | 0.004 | 0.1347 | 0.111 | 0.19 |  | 0.6311 | 0.5591 | 0.7371 | 8514.8563 | 35.65 | 9.9028 | 9424.8592 | 39.46 | 10.9611 | 12049.7757 | 50.45 | 14.0139
2 | 93.4032 | 3.0454 | 1.324 | 0.2314 | 0.4077 | 0.004 | 0.1286 | 0.1059 | 0.1781 |  | 0.6178 | 0.5538 | 0.7332 | 8479.0295 | 35.5 | 9.8611 | 9384.2554 | 39.29 | 10.9139 | 12028.2795 | 50.36 | 13.9889
3 | 93.8338 | 2.8517 | 1.2216 | 0.2149 | 0.3845 | 0.004 | 0.1192 | 0.0998 | 0.1705 |  | 0.6113 | 0.4887 | 0.7288 | 8445.591 | 35.36 | 9.8222 | 9350.817 | 39.15 | 10.875 | 12021.1141 | 50.33 | 13.9806
4 | 93.7667 | 2.8725 | 1.2499 | 0.2155 | 0.3819 | 0.004 | 0.1166 | 0.0957 | 0.1676 |  | 0.617 | 0.5128 | 0.7293 | 8445.591 | 35.36 | 9.8222 | 9350.817 | 39.15 | 10.875 | 12016.3372 | 50.31 | 13.975 | 16.9 | 9.8
5 | 93.8142 | 2.8195 | 1.2248 | 0.2155 | 0.3854 | 0.004 | 0.1196 | 0.0983 | 0.1602 |  | 0.6173 | 0.5411 | 0.729 | 8436.0372 | 35.32 | 9.8111 | 9338.8747 | 39.1 | 10.8611 | 12004.3949 | 50.26 | 13.9611
6 | 93.4752 | 2.9963 | 1.3156 | 0.2304 | 0.4141 | 0.004 | 0.1273 | 0.105 | 0.1708 |  | 0.6143 | 0.5471 | 0.7326 | 8471.8641 | 35.47 | 9.8528 | 9379.4785 | 39.27 | 10.9083 | 12025.8911 | 50.35 | 13.9861
7 | 93.3222 | 2.9854 | 1.3266 | 0.2373 | 0.4289 | 0.004 | 0.1354 | 0.1117 | 0.1772 |  | 0.7267 | 0.5445 | 0.7341 | 8474.2525 | 35.48 | 9.8556 | 9381.867 | 39.28 | 10.9111 | 12016.3372 | 50.31 | 13.975
8 | 93.103 | 3.1411 | 1.3614 | 0.2402 | 0.4387 | 0.004 | 0.1444 | 0.1233 | 0.1971 |  | 0.6611 | 0.5858 | 0.7369 | 8502.914 | 35.6 | 9.8889 | 9412.9169 | 39.41 | 10.9472 | 12033.0564 | 50.38 | 13.9944
9 | 93.1946 | 3.1342 | 1.3549 | 0.2377 | 0.4267 | 0.004 | 0.1355 | 0.1128 | 0.1884 |  | 0.6149 | 0.5964 | 0.7357 | 8495.7487 | 35.57 | 9.8806 | 9403.3631 | 39.37 | 10.9361 | 12033.0564 | 50.38 | 13.9944
10 | 93.3025 | 3.0573 | 1.3538 | 0.2336 | 0.4194 | 0.004 | 0.1292 | 0.1071 | 0.1813 |  | 0.641 | 0.5708 | 0.7344 | 8483.8064 | 35.52 | 9.8667 | 9391.4208 | 39.32 | 10.9222 | 12025.8911 | 50.35 | 13.9861
11 | 93.2821 | 3.1113 | 1.3501 | 0.2318 | 0.417 | 0.004 | 0.1243 | 0.1011 | 0.1705 | 0.0055 | 0.6373 | 0.565 | 0.7339 | 8479.0295 | 35.5 | 9.8611 | 9386.6439 | 39.3 | 10.9167 | 12025.8911 | 50.35 | 13.9861 | 17.9 | 9.4
12 | 93.7881 | 2.8584 | 1.219 | 0.2167 | 0.3904 | 0.004 | 0.1239 | 0.1032 | 0.1638 |  | 0.6321 | 0.5004 | 0.7292 | 8443.2026 | 35.35 | 9.8194 | 9348.4285 | 39.14 | 10.8722 | 12016.3372 | 50.31 | 13.975
13 | 93.6567 | 2.8642 | 1.2306 | 0.2289 | 0.422 | 0.004 | 0.1484 | 0.1263 | 0.1966 |  | 0.6242 | 0.4982 | 0.7322 | 8476.641 | 35.49 | 9.8583 | 9384.2554 | 39.29 | 10.9139 | 12035.4449 | 50.39 | 13.9972
14 | 94.0471 | 2.6751 | 1.1234 | 0.213 | 0.3988 | 0.004 | 0.1433 | 0.1244 | 0.2075 |  | 0.604 | 0.4594 | 0.7287 | 8450.3679 | 35.38 | 9.8278 | 9355.5939 | 39.17 | 10.8806 | 12028.2795 | 50.36 | 13.9889
15 | 93.4137 | 2.9738 | 1.2789 | 0.2365 | 0.4431 | 0.004 | 0.1597 | 0.1381 | 0.2424 |  | 0.6086 | 0.5013 | 0.7357 | 8514.8563 | 35.65 | 9.9028 | 9424.8592 | 39.46 | 10.9611 | 12059.3295 | 50.49 | 14.025
16 | 93.7128 | 2.845 | 1.2157 | 0.218 | 0.3956 | 0.004 | 0.134 | 0.1132 | 0.2162 |  | 0.6209 | 0.5245 | 0.7314 | 8464.6987 | 35.44 | 9.8444 | 9369.9247 | 39.23 | 10.8972 | 12023.5026 | 50.34 | 13.9833
17 | 93.3547 | 3.0122 | 1.3325 | 0.2317 | 0.4166 | 0.004 | 0.1337 | 0.1114 | 0.2082 |  | 0.6367 | 0.5581 | 0.7346 | 8488.5833 | 35.54 | 9.8722 | 9396.1977 | 39.34 | 10.9278 | 12033.0564 | 50.38 | 13.9944
18 | 93.437 | 3.0381 | 1.3117 | 0.2257 | 0.3971 | 0.004 | 0.1188 | 0.0981 | 0.1921 |  | 0.6262 | 0.5512 | 0.7328 | 8471.8641 | 35.47 | 9.8528 | 9379.4785 | 39.27 | 10.9083 | 12023.5026 | 50.34 | 13.9833 | 18.1 | 7.8
19 | 93.7047 | 2.9201 | 1.2666 | 0.2167 | 0.3812 | 0.004 | 0.1065 | 0.0851 | 0.1598 |  | 0.6326 | 0.5228 | 0.7293 | 8440.8141 | 35.34 | 9.8167 | 9346.0401 | 39.13 | 10.8694 | 12009.1719 | 50.28 | 13.9667
20 | 93.3193 | 3.0323 | 1.3506 | 0.2365 | 0.426 | 0.004 | 0.1366 | 0.1132 | 0.1703 |  | 0.6283 | 0.5827 | 0.7344 | 8483.8064 | 35.52 | 9.8667 | 9391.4208 | 39.32 | 10.9222 | 12025.8911 | 50.35 | 13.9861
21 | 93.436 | 2.9228 | 1.3219 | 0.2343 | 0.4256 | 0.004 | 0.1327 | 0.1092 | 0.1745 |  | 0.6487 | 0.5904 | 0.7335 | 8469.4756 | 35.46 | 9.85 | 9374.7016 | 39.25 | 10.9028 | 12013.9488 | 50.3 | 13.9722
22 | 93.458 | 2.958 | 1.305 | 0.2295 | 0.4167 | 0.004 | 0.1315 | 0.1092 | 0.1761 |  | 0.632 | 0.58 | 0.7331 | 8469.4756 | 35.46 | 9.85 | 9374.7016 | 39.25 | 10.9028 | 12016.3372 | 50.31 | 13.975
23 | 93.5848 | 2.9285 | 1.2741 | 0.2232 | 0.4015 | 0.004 | 0.1285 | 0.1062 | 0.1768 |  | 0.6386 | 0.5337 | 0.7316 | 8462.3102 | 35.43 | 9.8417 | 9367.5362 | 39.22 | 10.8944 | 12018.7257 | 50.32 | 13.9778
24 | 93.2959 | 3.1317 | 1.3443 | 0.2315 | 0.4107 | 0.004 | 0.1229 | 0.1011 | 0.1765 |  | 0.618 | 0.5634 | 0.7339 | 8481.4179 | 35.51 | 9.8639 | 9389.0323 | 39.31 | 10.9194 | 12030.668 | 50.37 | 13.9917
25 | 92.8118 | 3.3694 | 1.4678 | 0.2545 | 0.4593 | 0.004 | 0.1366 | 0.1131 | 0.1843 |  | 0.6112 | 0.5879 | 0.7391 | 8533.964 | 35.73 | 9.925 | 9443.9669 | 39.54 | 10.9833 | 12056.941 | 50.48 | 14.0222 | 13.1 | 5.2 | 0,000103 | 0,0002 | 0,000
26 | 93.0989 | 3.4165 | 1.1881 | 0.2081 | 0.3693 | 0.004 | 0.1173 | 0.1023 | 0.2058 |  | 0.6641 | 0.6257 | 0.7343 | 8467.0872 | 35.45 | 9.8472 | 9374.7016 | 39.25 | 10.9028 | 12006.7834 | 50.27 | 13.9639
27 | 92.6659 | 3.9367 | 0.9999 | 0.1752 | 0.3157 | 0.004 | 0.1048 | 0.093 | 0.2218 |  | 0.6392 | 0.8437 | 0.736 | 8445.591 | 35.36 | 9.8222 | 9348.4285 | 39.14 | 10.8722 | 11961.4027 | 50.08 | 13.9111
28 | 92.9725 | 3.678 | 1.0797 | 0.1866 | 0.3286 | 0.004 | 0.0952 | 0.0783 | 0.1841 |  | 0.6453 | 0.7477 | 0.7331 | 8433.6487 | 35.31 | 9.8083 | 9336.4862 | 39.09 | 10.8583 | 11968.568 | 50.11 | 13.9194
29 | 92.7841 | 3.5997 | 1.2659 | 0.2166 | 0.3853 | 0.004 | 0.1251 | 0.1034 | 0.1725 |  | 0.6111 | 0.7323 | 0.7369 | 8481.4179 | 35.51 | 9.8639 | 9389.0323 | 39.31 | 10.9194 | 12002.0065 | 50.25 | 13.9583
30 | 92.504 | 3.7866 | 1.3045 | 0.2303 | 0.4173 | 0.004 | 0.1347 | 0.1167 | 0.2093 |  | 0.5993 | 0.6933 | 0.7404 | 8526.7986 | 35.7 | 9.9167 | 9439.19 | 39.52 | 10.9778 | 12037.8334 | 50.4 | 14
31
Рівень одоризації відповідає чинним нормативним документам | [13 empty] | 8475.8767 | 35.4868 | 9.8574 | 9382.8223 | 39.284 | 10.9122
Середньозважене значення теплоти згоряння:
| Заступник начальника Богородчанського ЛВУМГ | [8 empty] | Басистюк В.С. | [10 empty] | 2018-10-01
|  | Підрозділу підприємства, якому підпорядкована лабораторія | [8 empty] | прізвище | [5 empty] | підпис |  |  |  | дата
| Начальник лабораторії | [8 empty] | Сапіжак Н.М. | [10 empty] | 2018-10-01
|  | Лабораторія, де здійснювалось вимірювання газу | [8 empty] | прізвище | [5 empty] | підпис |  |  |  | дата
| Начальник служби ГВ і М | [8 empty] | Стоколоса А.Б. | [10 empty] | 2018-10-01
|  | Підрозділу, відповідального за облік газу за маршрутом | [8 empty] | прізвище | [5 empty] | підпис |  |  |  | дата

## додаток
Додаток до Паспорту фізико-хімічних показників природного газу. Маршрут №417
Область | ГРС, прямий споживач | Cередньозважене значення вищої теплоти згоряння
|  | ккал/м³ | МДж/м³ | кВт*год./м³
Маршрут №417 |  | 9382.8223 | 39.284 | 10.9122
Івано-Франківська | ГРС Добровідка | 9384.2554 | 39.29 | 10.9139
Івано-Франківська | ГРС Коломия | 9381.4131 | 39.2781 | 10.9106
Івано-Франківська | ГРС Підгайчики (с.Ценява) | 9382.8462 | 39.2841 | 10.9123
Івано-Франківська | ГРС Підгайчики (села+спирт) | 9381.6759 | 39.2792 | 10.9109
Івано-Франківська | ГРС Тлумач, сум. | 9383.9449 | 39.2887 | 10.9135
Івано-Франківська | ГРС с.Заболотів | 9383.6105 | 39.2873 | 10.9131
Івано-Франківська | ГРС с.Кривотули | 9382.7985 | 39.2839 | 10.9122
Івано-Франківська | ГРС с.Раківчик (Слобідка) | 9383.73 | 39.2878 | 10.9133
Івано-Франківська | ГРС с.Торговиця 2 (Городенка) | 9382.679 | 39.2834 | 10.9121
Івано-Франківська | ГРС с.Торговиця-1 (Коломия) | 9382.488 | 39.2826 | 10.9118
Івано-Франківська | ГРС с.Тулова | 9382.9656 | 39.2846 | 10.9124
Івано-Франківська | ГРС с.Чорнолізці | 9382.8462 | 39.2841 | 10.9123
Чернівецька | ГРС м.Городенка (Борівці) | 9383.1806 | 39.2855 | 10.9126
Чернівецька | ГРС с.Витилівка | 9382.2969 | 39.2818 | 10.9116
Чернівецька | ГРС с.Ошихліби | 9384.3509 | 39.2904 | 10.914
Івано-Франківська | ГРС - Снятин 1, загал.замір | 9382.9418 | 39.2845 | 10.9124
Заступник начальника Богородчанського ЛВУМГ |  | Басистюк В.С. |  |  | 2018-10-01
Підрозділу підприємства, якому підпорядкована лабораторія |  | прізвище |  | підпис | дата
Начальник лабораторії |  | Сапіжак Н.М. |  |  | 2018-10-01
Лабораторія, де здійснювалось вимірювання газу |  | прізвище |  | підпис | дата
Начальник служби ГВ і М |  | Стоколоса А.Б. |  |  | 2018-10-01
Підрозділу, відповідального за облік газу за маршрутом |  | прізвище |  | підпис | дата