## паспорт
АТ "Укртрансгаз" | [5 empty] | ПАСПОРТ ФІЗИКО-ХІМІЧНИХ ПОКАЗНИКІВ ПРИРОДНОГО ГАЗУ №419 | [18 empty] | Маршрут №419
Філія "УМГ "ПРИКАРПАТТРАНСГАЗ" | [5 empty] | переданого Богородчанським ЛВУМГ та прийнятого ПАТ "Івано-Франківськгаз", ПАТ "Чернівцігаз"
Богородчанське ЛВУМГ
Вимірювальна хіміко-аналітична лабораторія
по газопроводах "Косів - Чернівці", "відвід на Кути"
Свідоцтво № ІФ 760 чинне до 12.06.2019р. | [20 empty] | за період з 01.09.2018р. по 30.09.2018р.
Число місяця | Компонентний склад, % мол. | [11 empty] | Фізико-хімічні показники газу обчислені на основі компонентного складу, 101,325 кПа | [9 empty] | Температура точки роси вологи (Р = 3.92 МПа), °С | Температура точки роси вуглеводнів, °С | Масова концентрація сірководню, г/м3 | Масова концентрація меркаптанової сірки, г/м3 | Маса механічних домішок, г/м3
[13 empty] | Густина абсолютна, кг/м3,при 20 ºС, | Температура вимірювання/згоряння при 20/25°С
| метан, С1 | етан, С2 | пропан, С3 | ізо-бутан, і-С4 | н-бутан, н-С4 | нео-пентан, нео-С5 | ізо-пентан, і-С5 | н-пентан, н-С5 | гексани та вищі, С6+ | кисень, О2 | азот, N2 | діоксид вуглецю, CО2 |  | Теплота згоряння нижча |  |  | Теплота згоряння вища |  |  | Число Воббе вище
[14 empty] | ккал/м3 | МДж/м3 | кВт⋅год/м3 | ккал/м3 | МДж/м3 | кВт⋅год/м3 | ккал/м3 | МДж/м3 | кВт⋅год/м3
1 | [13 empty] | 8394.884 | 35.1477 | 9.7633 | 9295.6914 | 38.9192 | 10.8109 | 11960.3279 | 50.0755 | 13.9099
2 | [13 empty] | 8394.884 | 35.1477 | 9.7633 | 9295.6914 | 38.9192 | 10.8109 | 11960.3279 | 50.0755 | 13.9099
3 | [13 empty] | 8394.884 | 35.1477 | 9.7633 | 9295.6914 | 38.9192 | 10.8109 | 11960.3279 | 50.0755 | 13.9099
4 | [13 empty] | 8394.884 | 35.1477 | 9.7633 | 9295.6914 | 38.9192 | 10.8109 | 11960.3279 | 50.0755 | 13.9099
5 | 93.5119 | 2.9092 | 1.2623 | 0.2315 | 0.4177 | 0.0012 | 0.128 | 0.1073 | 0.158 | 0.006 | 0.6943 | 0.5726 | 0.7319 | 8448.7199 | 35.3731 | 9.8259 | 9353.5398 | 39.1614 | 10.8782 | 11998.997 | 50.2374 | 13.9548 | 22.5 | 9.2
6 | [13 empty] | 8448.7199 | 35.3731 | 9.8259 | 9353.5398 | 39.1614 | 10.8782 | 11998.997 | 50.2374 | 13.9548
7 | [13 empty] | 8448.7199 | 35.3731 | 9.8259 | 9353.5398 | 39.1614 | 10.8782 | 11998.997 | 50.2374 | 13.9548
8 | [13 empty] | 8448.7199 | 35.3731 | 9.8259 | 9353.5398 | 39.1614 | 10.8782 | 11998.997 | 50.2374 | 13.9548
9 | [13 empty] | 8448.7199 | 35.3731 | 9.8259 | 9353.5398 | 39.1614 | 10.8782 | 11998.997 | 50.2374 | 13.9548
10 | [13 empty] | 8448.7199 | 35.3731 | 9.8259 | 9353.5398 | 39.1614 | 10.8782 | 11998.997 | 50.2374 | 13.9548
11 | [13 empty] | 8448.7199 | 35.3731 | 9.8259 | 9353.5398 | 39.1614 | 10.8782 | 11998.997 | 50.2374 | 13.9548
12 | 92.84 | 3.3563 | 1.4521 | 0.2589 | 0.4519 | 0.001 | 0.1349 | 0.1279 | 0.1701 | 0.006 | 0.7215 | 0.4794 | 0.7379 | 8527.4674 | 35.7028 | 9.9174 | 9438.0913 | 39.5154 | 10.9765 | 12058.2069 | 50.4853 | 14.0237 | 22.1 | 8.5
13 | [13 empty] | 8527.4674 | 35.7028 | 9.9174 | 9438.0913 | 39.5154 | 10.9765 | 12058.2069 | 50.4853 | 14.0237
14 | [13 empty] | 8527.4674 | 35.7028 | 9.9174 | 9438.0913 | 39.5154 | 10.9765 | 12058.2069 | 50.4853 | 14.0237
15 | [13 empty] | 8527.4674 | 35.7028 | 9.9174 | 9438.0913 | 39.5154 | 10.9765 | 12058.2069 | 50.4853 | 14.0237
16 | [13 empty] | 8527.4674 | 35.7028 | 9.9174 | 9438.0913 | 39.5154 | 10.9765 | 12058.2069 | 50.4853 | 14.0237
17 | [13 empty] | 8527.4674 | 35.7028 | 9.9174 | 9438.0913 | 39.5154 | 10.9765 | 12058.2069 | 50.4853 | 14.0237
18 | [13 empty] | 8527.4674 | 35.7028 | 9.9174 | 9438.0913 | 39.5154 | 10.9765 | 12058.2069 | 50.4853 | 14.0237 |  |  | 0,000098 | 0,0002 | 0,000
19 | 92.7206 | 3.3226 | 1.4159 | 0.2564 | 0.4863 | 0.0013 | 0.1666 | 0.1498 | 0.2046 | 0.0092 | 0.7238 | 0.5429 | 0.7409 | 8545.2614 | 35.7773 | 9.9381 | 9456.9601 | 39.5944 | 10.9984 | 12057.8486 | 50.4838 | 14.0233 | 21.9 | 8.4
20 | [13 empty] | 8545.2614 | 35.7773 | 9.9381 | 9456.9601 | 39.5944 | 10.9984 | 12057.8486 | 50.4838 | 14.0233
21 | [13 empty] | 8545.2614 | 35.7773 | 9.9381 | 9456.9601 | 39.5944 | 10.9984 | 12057.8486 | 50.4838 | 14.0233
22 | [13 empty] | 8545.2614 | 35.7773 | 9.9381 | 9456.9601 | 39.5944 | 10.9984 | 12057.8486 | 50.4838 | 14.0233
23 | [13 empty] | 8545.2614 | 35.7773 | 9.9381 | 9456.9601 | 39.5944 | 10.9984 | 12057.8486 | 50.4838 | 14.0233
24 | [13 empty] | 8545.2614 | 35.7773 | 9.9381 | 9456.9601 | 39.5944 | 10.9984 | 12057.8486 | 50.4838 | 14.0233
25 | [13 empty] | 8545.2614 | 35.7773 | 9.9381 | 9456.9601 | 39.5944 | 10.9984 | 12057.8486 | 50.4838 | 14.0233
26 | 93.6986 | 2.8909 | 1.1593 | 0.2219 | 0.4043 | 0.0014 | 0.1372 | 0.1128 | 0.1849 | 0.0067 | 0.7309 | 0.4511 | 0.7301 | 8449.2454 | 35.3753 | 9.8265 | 9354.3758 | 39.1649 | 10.8791 | 12014.9042 | 50.304 | 13.9733 | 16 | 3.6
27 | [13 empty] | 8449.2454 | 35.3753 | 9.8265 | 9354.3758 | 39.1649 | 10.8791 | 12014.9042 | 50.304 | 13.9733
28 | [13 empty] | 8449.2454 | 35.3753 | 9.8265 | 9354.3758 | 39.1649 | 10.8791 | 12014.9042 | 50.304 | 13.9733
29 | [13 empty] | 8449.2454 | 35.3753 | 9.8265 | 9354.3758 | 39.1649 | 10.8791 | 12014.9042 | 50.304 | 13.9733
30 | [13 empty] | 8449.2454 | 35.3753 | 9.8265 | 9354.3758 | 39.1649 | 10.8791 | 12014.9042 | 50.304 | 13.9733
31
Рівень одоризації відповідає чинним нормативним документам | [13 empty] | 8481.2507 | 35.5093 | 9.8637 | 9388.4591 | 39.3076 | 10.9188
Середньозважене значення теплоти згоряння:
| Заступник начальника Богородчанського ЛВУМГ | [8 empty] | Басистюк В.С. | [10 empty] | 2018-10-01
|  | Підрозділу підприємства, якому підпорядкована лабораторія | [8 empty] | прізвище | [5 empty] | підпис |  |  |  | дата
| Начальник лабораторії | [8 empty] | Сапіжак Н.М. | [10 empty] | 2018-10-01
|  | Лабораторія, де здійснювалось вимірювання газу | [8 empty] | прізвище | [5 empty] | підпис |  |  |  | дата
| Начальник служби ГВ і М | [8 empty] | Стоколоса А.Б. | [10 empty] | 2018-10-01
|  | Підрозділу, відповідального за облік газу за маршрутом | [8 empty] | прізвище | [5 empty] | підпис |  |  |  | дата

## додаток
Додаток до Паспорту фізико-хімічних показників природного газу. Маршрут №419
Область | ГРС, прямий споживач | Cередньозважене значення вищої теплоти згоряння
|  | ккал/м³ | МДж/м³ | кВт*год./м³
Маршрут №419 |  | 9388.4591 | 39.3076 | 10.9188
Івано-Франківська | ГРС - Снятин 2 | 9379.383 | 39.2696 | 10.9082
Івано-Франківська | ГРС Кути (с.Слобідка) | 9389.1518 | 39.3105 | 10.9196
Івано-Франківська | ГРС с.Джурів, лінія на Джурів | 9388.9846 | 39.3098 | 10.9194
Івано-Франківська | ГРС с.Завалля | 9388.9607 | 39.3097 | 10.9194
Івано-Франківська | ГРС с.Княже | 9388.7218 | 39.3087 | 10.9191
Івано-Франківська | ГРС с.Рожнів | 9390.0833 | 39.3144 | 10.9207
Чернівецька | ГРС Джурів (Банилів) | 9389.1279 | 39.3104 | 10.9196
Чернівецька | ГРС с.Брусниця | 9389.2234 | 39.3108 | 10.9197
Чернівецька | ГРС с.Неполоківський ДОК | 9387.862 | 39.3051 | 10.9181
Заступник начальника Богородчанського ЛВУМГ |  | Басистюк В.С. |  |  | 2018-10-01
Підрозділу підприємства, якому підпорядкована лабораторія |  | прізвище |  | підпис | дата
Начальник лабораторії |  | Сапіжак Н.М. |  |  | 2018-10-01
Лабораторія, де здійснювалось вимірювання газу |  | прізвище |  | підпис | дата
Начальник служби ГВ і М |  | Стоколоса А.Б. |  |  | 2018-10-01
Підрозділу, відповідального за облік газу за маршрутом |  | прізвище |  | підпис | дата