## паспорт
АТ "Укртрансгаз" | [5 empty] | ПАСПОРТ ФІЗИКО-ХІМІЧНИХ ПОКАЗНИКІВ ПРИРОДНОГО ГАЗУ №169 | [18 empty] | Маршрут №169
Філія "УМГ "КИЇВТРАНСГАЗ" | [5 empty] | переданого Чернігівським ЛВУМГ та прийнятого ПАТ "Київоблгаз", ІП "КОКА-КОЛА БЕВЕРІДЖИЗ УКРАЇНА ЛІМІТЕД"
Чернігівське ЛВУМГ
Вимірювальна хіміко-аналітична лабораторія
по газопроводу "Дашава-Київ-Брянськ-Москва"
Свідоцтво № 74/2014 чинне до 01.07.2019 р. | [20 empty] | за період з 01.09.2018р. по 30.09.2018р.
Число місяця | Компонентний склад, % мол. | [11 empty] | Фізико-хімічні показники газу обчислені на основі компонентного складу, 101,325 кПа | [9 empty] | Температура точки роси вологи (Р = 3.92 МПа), °С | Температура точки роси вуглеводнів, °С | Масова концентрація сірководню, г/м3 | Масова концентрація меркаптанової сірки, г/м3 | Маса механічних домішок, г/м3
[13 empty] | Густина абсолютна, кг/м3,при 20 ºС, | Температура вимірювання/згоряння при 20/25°С
| метан, С1 | етан, С2 | пропан, С3 | ізо-бутан, і-С4 | н-бутан, н-С4 | нео-пентан, нео-С5 | ізо-пентан, і-С5 | н-пентан, н-С5 | гексани та вищі, С6+ | кисень, О2 | азот, N2 | діоксид вуглецю, CО2 |  | Теплота згоряння нижча |  |  | Теплота згоряння вища |  |  | Число Воббе вище
[14 empty] | ккал/м3 | МДж/м3 | кВт⋅год/м3 | ккал/м3 | МДж/м3 | кВт⋅год/м3 | ккал/м3 | МДж/м3 | кВт⋅год/м3
1 | [13 empty] | 8216.299 | 34.4 | 9.5556 | 9100.0288 | 38.1 | 10.5833 | 11447.884 | 47.93 | 13.3139
2 | [13 empty] | 8216.299 | 34.4 | 9.5556 | 9100.0288 | 38.1 | 10.5833 | 11447.884 | 47.93 | 13.3139
3 | 88.998 | 5.1698 | 1.1238 | 0.122 | 0.1876 | 0.004 | 0.0514 | 0.041 | 0.0665 | 0.0028 | 1.5268 | 2.7063 | 0.7606 | 8211.522 | 34.38 | 9.55 | 9095.2519 | 38.08 | 10.5778 | 11443.1071 | 47.91 | 13.3083 | -8.2 | -8.2 | 0,0000 | 0,0002 | відсутні
4 | [13 empty] | 8211.522 | 34.38 | 9.55 | 9095.2519 | 38.08 | 10.5778 | 11443.1071 | 47.91 | 13.3083
5 | [13 empty] | 8211.522 | 34.38 | 9.55 | 9095.2519 | 38.08 | 10.5778 | 11443.1071 | 47.91 | 13.3083
6 | [13 empty] | 8211.522 | 34.38 | 9.55 | 9095.2519 | 38.08 | 10.5778 | 11443.1071 | 47.91 | 13.3083
7 | [13 empty] | 8211.522 | 34.38 | 9.55 | 9095.2519 | 38.08 | 10.5778 | 11443.1071 | 47.91 | 13.3083
8 | [13 empty] | 8211.522 | 34.38 | 9.55 | 9095.2519 | 38.08 | 10.5778 | 11443.1071 | 47.91 | 13.3083
9 | [13 empty] | 8211.522 | 34.38 | 9.55 | 9095.2519 | 38.08 | 10.5778 | 11443.1071 | 47.91 | 13.3083
10 | 88.8494 | 5.246 | 1.1566 | 0.1255 | 0.212 | 0.0045 | 0.0529 | 0.0417 | 0.0308 | 0.0033 | 1.5489 | 2.7284 | 0.7613 | 8211.522 | 34.38 | 9.55 | 9090.475 | 38.06 | 10.5722 | 11433.5532 | 47.87 | 13.2972 | -8.7 | -8.7 | 0,0000 | 0,0002 | відсутні
11 | [13 empty] | 8211.522 | 34.38 | 9.55 | 9090.475 | 38.06 | 10.5722 | 11433.5532 | 47.87 | 13.2972
12 | [13 empty] | 8211.522 | 34.38 | 9.55 | 9090.475 | 38.06 | 10.5722 | 11433.5532 | 47.87 | 13.2972
13 | [13 empty] | 8211.522 | 34.38 | 9.55 | 9090.475 | 38.06 | 10.5722 | 11433.5532 | 47.87 | 13.2972
14 | [13 empty] | 8211.522 | 34.38 | 9.55 | 9090.475 | 38.06 | 10.5722 | 11433.5532 | 47.87 | 13.2972
15 | [13 empty] | 8211.522 | 34.38 | 9.55 | 9090.475 | 38.06 | 10.5722 | 11433.5532 | 47.87 | 13.2972
16 | [13 empty] | 8211.522 | 34.38 | 9.55 | 9090.475 | 38.06 | 10.5722 | 11433.5532 | 47.87 | 13.2972
17 | [13 empty] | 8211.522 | 34.38 | 9.55 | 9090.475 | 38.06 | 10.5722 | 11433.5532 | 47.87 | 13.2972
18 | 88.9639 | 5.1633 | 1.1199 | 0.1284 | 0.213 | 0.0043 | 0.0551 | 0.0442 | 0.0648 | 0.0036 | 1.532 | 2.7076 | 0.7613 | 8216.299 | 34.4 | 9.5556 | 9095.2519 | 38.08 | 10.5778 | 11440.7186 | 47.9 | 13.3056 | -8.6 | -8.5 | 0,0000 | 0,0002 | відсутні
19 | [13 empty] | 8216.299 | 34.4 | 9.5556 | 9095.2519 | 38.08 | 10.5778 | 11440.7186 | 47.9 | 13.3056
20 | [13 empty] | 8216.299 | 34.4 | 9.5556 | 9095.2519 | 38.08 | 10.5778 | 11440.7186 | 47.9 | 13.3056
21 | [13 empty] | 8216.299 | 34.4 | 9.5556 | 9095.2519 | 38.08 | 10.5778 | 11440.7186 | 47.9 | 13.3056
22 | [13 empty] | 8216.299 | 34.4 | 9.5556 | 9095.2519 | 38.08 | 10.5778 | 11440.7186 | 47.9 | 13.3056
23 | [13 empty] | 8216.299 | 34.4 | 9.5556 | 9095.2519 | 38.08 | 10.5778 | 11440.7186 | 47.9 | 13.3056
24 | [13 empty] | 8216.299 | 34.4 | 9.5556 | 9095.2519 | 38.08 | 10.5778 | 11440.7186 | 47.9 | 13.3056
25 | 88.8918 | 5.182 | 1.1109 | 0.1295 | 0.248 | 0.0031 | 0.0506 | 0.0397 | 0.0595 | 0.0035 | 1.5956 | 2.6859 | 0.7616 | 8216.299 | 34.4 | 9.5556 | 9095.2519 | 38.08 | 10.5778 | 11438.3302 | 47.89 | 13.3028 | -8.4 | -8 | 0,0000 | 0,0002 | відсутні
26 | [13 empty] | 8216.299 | 34.4 | 9.5556 | 9095.2519 | 38.08 | 10.5778 | 11438.3302 | 47.89 | 13.3028
27 | [13 empty] | 8216.299 | 34.4 | 9.5556 | 9095.2519 | 38.08 | 10.5778 | 11438.3302 | 47.89 | 13.3028
28 | [13 empty] | 8216.299 | 34.4 | 9.5556 | 9095.2519 | 38.08 | 10.5778 | 11438.3302 | 47.89 | 13.3028
29 | [13 empty] | 8216.299 | 34.4 | 9.5556 | 9095.2519 | 38.08 | 10.5778 | 11438.3302 | 47.89 | 13.3028
30 | [13 empty] | 8216.299 | 34.4 | 9.5556 | 9095.2519 | 38.08 | 10.5778 | 11438.3302 | 47.89 | 13.3028
31
Рівень одоризації відповідає чинним нормативним документам | [13 empty] | 8214.221 | 34.3913 | 9.5531 | 9094.2726 | 38.0759 | 10.5766
Середньозважене значення теплоти згоряння:
| Начальник Чернігівського ЛВУМГ | [8 empty] | Шутішин В.О. | [10 empty] | 2018-10-01
|  | Підрозділу підприємства, якому підпорядкована лабораторія | [8 empty] | прізвище | [5 empty] | підпис |  |  |  | дата
| Завідувач ВХАЛ | [8 empty] | Лапа І.О. | [10 empty] | 2018-10-01
|  | Лабораторія, де здійснювалось вимірювання газу | [8 empty] | прізвище | [5 empty] | підпис |  |  |  | дата
| Начальник служби ГВ і М | [8 empty] | Макаров О.В. | [10 empty] | 2018-10-01
|  | Підрозділу, відповідального за облік газу за маршрутом | [8 empty] | прізвище | [5 empty] | підпис |  |  |  | дата

## додаток
Додаток до Паспорту фізико-хімічних показників природного газу. Маршрут №169
Область | ГРС, прямий споживач | Cередньозважене значення вищої теплоти згоряння
|  | ккал/м³ | МДж/м³ | кВт*год./м³
Маршрут №169 |  | 9094.2726 | 38.0759 | 10.5766
Київська | В.Димерка | 9094.4159 | 38.0765 | 10.5768
Київська | В.Димерка Кока-Кола | 9094.1054 | 38.0752 | 10.5764
Київська | Залісся | 9094.6786 | 38.0776 | 10.5771
Київська | Калита | 9094.6548 | 38.0775 | 10.5771
Київська | Семиполки | 9094.5114 | 38.0769 | 10.5769
Начальник Чернігівського ЛВУМГ |  | Шутішин В.О. |  |  | 2018-10-01
Підрозділу підприємства, якому підпорядкована лабораторія |  | прізвище |  | підпис | дата
Завідувач ВХАЛ |  | Лапа І.О. |  |  | 2018-10-01
Лабораторія, де здійснювалось вимірювання газу |  | прізвище |  | підпис | дата
Начальник служби ГВ і М |  | Макаров О.В. |  |  | 2018-10-01
Підрозділу, відповідального за облік газу за маршрутом |  | прізвище |  | підпис | дата