## паспорт
АТ "Укртрансгаз" | [5 empty] | ПАСПОРТ ФІЗИКО-ХІМІЧНИХ ПОКАЗНИКІВ ПРИРОДНОГО ГАЗУ №23 | [18 empty] | Маршрут №23
Філія "УМГ "КИЇВТРАНСГАЗ" | [5 empty] | переданого Боярським ЛВУМГ та прийнятого ПАТ "Київоблгаз"
Боярське ЛВУМГ
Вимірювальна хіміко-аналітична лабораторія
по газопроводу "Хотів-Боярка" (ЄКК)
Свідоцтво № 70А-43-14 чинне до 23.07.2019 р. | [20 empty] | за період з 01.09.2018р. по 30.09.2018р.
Число місяця | Компонентний склад, % мол. | [11 empty] | Фізико-хімічні показники газу обчислені на основі компонентного складу, 101,325 кПа | [9 empty] | Температура точки роси вологи (Р = 3.92 МПа), °С | Температура точки роси вуглеводнів, °С | Масова концентрація сірководню, г/м3 | Масова концентрація меркаптанової сірки, г/м3 | Маса механічних домішок, г/м3
[13 empty] | Густина абсолютна, кг/м3,при 20 ºС, | Температура вимірювання/згоряння при 20/25°С
| метан, С1 | етан, С2 | пропан, С3 | ізо-бутан, і-С4 | н-бутан, н-С4 | нео-пентан, нео-С5 | ізо-пентан, і-С5 | н-пентан, н-С5 | гексани та вищі, С6+ | кисень, О2 | азот, N2 | діоксид вуглецю, CО2 |  | Теплота згоряння нижча |  |  | Теплота згоряння вища |  |  | Число Воббе вище
[14 empty] | ккал/м3 | МДж/м3 | кВт⋅год/м3 | ккал/м3 | МДж/м3 | кВт⋅год/м3 | ккал/м3 | МДж/м3 | кВт⋅год/м3
1 | [13 empty] | 8309.4489 | 34.79 | 9.6639 | 9197.9556 | 38.51 | 10.6972 | 11634.1838 | 48.71 | 13.5306
2 | [13 empty] | 8309.4489 | 34.79 | 9.6639 | 9197.9556 | 38.51 | 10.6972 | 11634.1838 | 48.71 | 13.5306
3 | 89.554 | 5.086 | 1.278 | 0.156 | 0.232 | 0 | 0.058 | 0.046 | 0.1 | 0 | 1.718 | 1.769 | 0.7545 | 8311.8373 | 34.8 | 9.6667 | 9200.3441 | 38.52 | 10.7 | 11622.2415 | 48.66 | 13.5167
4 | 89.605 | 5.081 | 1.287 | 0.157 | 0.234 | 0 | 0.058 | 0.046 | 0.097 | 0 | 1.746 | 1.686 | 0.7537 | 8316.6142 | 34.82 | 9.6722 | 9205.121 | 38.54 | 10.7056 | 11636.5722 | 48.72 | 13.5333 | -2.2 | -1.7
5 | 89.594 | 5.087 | 1.284 | 0.157 | 0.235 | 0 | 0.059 | 0.046 | 0.095 | 0 | 1.749 | 1.691 | 0.7537 | 8314.2258 | 34.81 | 9.6694 | 9202.7325 | 38.53 | 10.7028 | 11634.1838 | 48.71 | 13.5306
6 | 89.598 | 5.087 | 1.287 | 0.157 | 0.235 | 0 | 0.059 | 0.047 | 0.094 | 0 | 1.746 | 1.688 | 0.7537 | 8316.6142 | 34.82 | 9.6722 | 9205.121 | 38.54 | 10.7056 | 11636.5722 | 48.72 | 13.5333
7 | 89.575 | 5.084 | 1.3 | 0.158 | 0.237 | 0 | 0.059 | 0.047 | 0.099 | 0 | 1.749 | 1.689 | 0.7541 | 8319.0027 | 34.83 | 9.675 | 9207.5094 | 38.55 | 10.7083 | 11636.5722 | 48.72 | 13.5333
8 | [13 empty] | 8319.0027 | 34.83 | 9.675 | 9207.5094 | 38.55 | 10.7083 | 11636.5722 | 48.72 | 13.5333
9 | [13 empty] | 8319.0027 | 34.83 | 9.675 | 9207.5094 | 38.55 | 10.7083 | 11636.5722 | 48.72 | 13.5333
10 | 89.613 | 5.076 | 1.291 | 0.157 | 0.235 | 0 | 0.059 | 0.047 | 0.093 | 0 | 1.76 | 1.667 | 0.7535 | 8316.6142 | 34.82 | 9.6722 | 9205.121 | 38.54 | 10.7056 | 11636.5722 | 48.72 | 13.5333
11 | 89.606 | 5.08 | 1.287 | 0.156 | 0.235 | 0 | 0.059 | 0.047 | 0.093 | 0 | 1.77 | 1.662 | 0.7534 | 8314.2258 | 34.81 | 9.6694 | 9202.7325 | 38.53 | 10.7028 | 11636.5722 | 48.72 | 13.5333
12 | 89.619 | 5.078 | 1.28 | 0.155 | 0.232 | 0 | 0.058 | 0.046 | 0.094 | 0 | 1.771 | 1.663 | 0.7533 | 8311.8373 | 34.8 | 9.6667 | 9200.3441 | 38.52 | 10.7 | 11636.5722 | 48.72 | 13.5333 | -3.5 | -2.9
13 | 89.618 | 5.079 | 1.28 | 0.154 | 0.228 | 0 | 0.058 | 0.046 | 0.096 | 0 | 1.777 | 1.662 | 0.7532 | 8311.8373 | 34.8 | 9.6667 | 9200.3441 | 38.52 | 10.7 | 11634.1838 | 48.71 | 13.5306
14 | 89.652 | 5.067 | 1.272 | 0.152 | 0.224 | 0 | 0.057 | 0.045 | 0.095 | 0 | 1.769 | 1.665 | 0.7529 | 8309.4489 | 34.79 | 9.6639 | 9197.9556 | 38.51 | 10.6972 | 11631.7953 | 48.7 | 13.5278
15 | [13 empty] | 8309.4489 | 34.79 | 9.6639 | 9197.9556 | 38.51 | 10.6972 | 11631.7953 | 48.7 | 13.5278
16 | [13 empty] | 8309.4489 | 34.79 | 9.6639 | 9197.9556 | 38.51 | 10.6972 | 11631.7953 | 48.7 | 13.5278
17 | 89.561 | 5.077 | 1.301 | 0.16 | 0.244 | 0 | 0.061 | 0.049 | 0.103 | 0 | 1.763 | 1.678 | 0.7543 | 8321.3912 | 34.84 | 9.6778 | 9212.2864 | 38.57 | 10.7139 | 11638.9607 | 48.73 | 13.5361
18 | 89.489 | 5.084 | 1.32 | 0.165 | 0.253 | 0 | 0.065 | 0.053 | 0.122 | 0 | 1.767 | 1.678 | 0.7556 | 8335.7219 | 34.9 | 9.6944 | 9224.2287 | 38.62 | 10.7278 | 11648.5145 | 48.77 | 13.5472 | -5.9 | -4.3
19 | 89.45 | 5.083 | 1.323 | 0.167 | 0.253 | 0 | 0.065 | 0.053 | 0.122 | 0 | 1.813 | 1.668 | 0.7558 | 8333.3335 | 34.89 | 9.6917 | 9221.8402 | 38.61 | 10.725 | 11641.3492 | 48.74 | 13.5389
20 | 89.442 | 5.102 | 1.337 | 0.167 | 0.253 | 0 | 0.064 | 0.051 | 0.111 | 0 | 1.809 | 1.66 | 0.7556 | 8330.945 | 34.88 | 9.6889 | 9226.6171 | 38.63 | 10.7306 | 11641.3492 | 48.74 | 13.5389
21 | 89.47 | 5.104 | 1.337 | 0.167 | 0.253 | 0 | 0.063 | 0.051 | 0.103 | 0 | 1.8 | 1.649 | 0.7551 | 8330.945 | 34.88 | 9.6889 | 9221.8402 | 38.61 | 10.725 | 11646.1261 | 48.76 | 13.5444
22 | [13 empty] | 8330.945 | 34.88 | 9.6889 | 9221.8402 | 38.61 | 10.725 | 11646.1261 | 48.76 | 13.5444
23 | [13 empty] | 8330.945 | 34.88 | 9.6889 | 9221.8402 | 38.61 | 10.725 | 11646.1261 | 48.76 | 13.5444
24 | 89.567 | 5.024 | 1.331 | 0.167 | 0.255 | 0 | 0.064 | 0.051 | 0.089 | 0 | 1.814 | 1.635 | 0.7541 | 8321.3912 | 34.84 | 9.6778 | 9212.2864 | 38.57 | 10.7139 | 11641.3492 | 48.74 | 13.5389
25 | 89.609 | 5.029 | 1.307 | 0.161 | 0.243 | 0 | 0.061 | 0.049 | 0.09 | 0 | 1.796 | 1.651 | 0.7536 | 8316.6142 | 34.82 | 9.6722 | 9202.7325 | 38.53 | 10.7028 | 11636.5722 | 48.72 | 13.5333 | -6.2 | -4.9 | менше 0,006 | менше 0,02 | відсутні
26 | 89.587 | 5.066 | 1.297 | 0.155 | 0.235 | 0 | 0.059 | 0.048 | 0.094 | 0 | 1.805 | 1.65 | 0.7535 | 8314.2258 | 34.81 | 9.6694 | 9202.7325 | 38.53 | 10.7028 | 11634.1838 | 48.71 | 13.5306
27 | 89.56 | 5.088 | 1.294 | 0.156 | 0.231 | 0 | 0.058 | 0.046 | 0.093 | 0 | 1.833 | 1.638 | 0.7534 | 8311.8373 | 34.8 | 9.6667 | 9200.3441 | 38.52 | 10.7 | 11631.7953 | 48.7 | 13.5278
28 | 89.576 | 5.086 | 1.264 | 0.151 | 0.224 | 0 | 0.056 | 0.044 | 0.089 | 0 | 1.876 | 1.631 | 0.7528 | 8299.895 | 34.75 | 9.6528 | 9188.4018 | 38.47 | 10.6861 | 11622.2415 | 48.66 | 13.5167
29 | [13 empty] | 8299.895 | 34.75 | 9.6528 | 9188.4018 | 38.47 | 10.6861 | 11622.2415 | 48.66 | 13.5167
30 | [13 empty] | 8299.895 | 34.75 | 9.6528 | 9188.4018 | 38.47 | 10.6861 | 11622.2415 | 48.66 | 13.5167
31
Рівень одоризації відповідає чинним нормативним документам | [13 empty] | 8315.8499 | 34.8168 | 9.6713 | 9204.906 | 38.5391 | 10.7053
Середньозважене значення теплоти згоряння:
| Головний інженер Боярського ЛВУМГ | [8 empty] | Табак С.М. | [10 empty] | 2018-10-01
|  | Підрозділу підприємства, якому підпорядкована лабораторія | [8 empty] | прізвище | [5 empty] | підпис |  |  |  | дата
| Завідувач ВХАЛ | [8 empty] | Клименко І.А. | [10 empty] | 2018-10-01
|  | Лабораторія, де здійснювалось вимірювання газу | [8 empty] | прізвище | [5 empty] | підпис |  |  |  | дата
| Начальник служби ГВ і М | [8 empty] | Прима Ю.І. | [10 empty] | 2018-10-01
|  | Підрозділу, відповідального за облік газу за маршрутом | [8 empty] | прізвище | [5 empty] | підпис |  |  |  | дата

## додаток
Додаток до Паспорту фізико-хімічних показників природного газу. Маршрут №23
Область | ГРС, прямий споживач | Cередньозважене значення вищої теплоти згоряння
|  | ккал/м³ | МДж/м³ | кВт*год./м³
Маршрут №23 |  | 9204.906 | 38.5391 | 10.7053
Київська | ГРС-1А Іскра-1 | 9204.906 | 38.5391 | 10.7053
Київська | ГРС-1А Місто | 0 | 0 | 0
Головний інженер Боярського ЛВУМГ |  | Табак С.М. |  |  | 2018-10-01
Підрозділу підприємства, якому підпорядкована лабораторія |  | прізвище |  | підпис | дата
Завідувач ВХАЛ |  | Клименко І.А. |  |  | 2018-10-01
Лабораторія, де здійснювалось вимірювання газу |  | прізвище |  | підпис | дата
Начальник служби ГВ і М |  | Прима Ю.І. |  |  | 2018-10-01
Підрозділу, відповідального за облік газу за маршрутом |  | прізвище |  | підпис | дата