## паспорт
АТ "Укртрансгаз" | [5 empty] | ПАСПОРТ ФІЗИКО-ХІМІЧНИХ ПОКАЗНИКІВ ПРИРОДНОГО ГАЗУ №24 | [18 empty] | Маршрут №24
Філія "УМГ "КИЇВТРАНСГАЗ" | [5 empty] | переданого Боярським ЛВУМГ та прийнятого ПАТ "Київоблгаз", ПАТ "Київгаз"
Боярське ЛВУМГ
Вимірювальна хіміко-аналітична лабораторія
по газопроводу "Єлець-Курськ-Київ" (ЄКК)
Свідоцтво № 70А-43-14 чинне до 23.07.2019 р. | [20 empty] | за період з 01.09.2018р. по 30.09.2018р.
Число місяця | Компонентний склад, % мол. | [11 empty] | Фізико-хімічні показники газу обчислені на основі компонентного складу, 101,325 кПа | [9 empty] | Температура точки роси вологи (Р = 3.92 МПа), °С | Температура точки роси вуглеводнів, °С | Масова концентрація сірководню, г/м3 | Масова концентрація меркаптанової сірки, г/м3 | Маса механічних домішок, г/м3
[13 empty] | Густина абсолютна, кг/м3,при 20 ºС, | Температура вимірювання/згоряння при 20/25°С
| метан, С1 | етан, С2 | пропан, С3 | ізо-бутан, і-С4 | н-бутан, н-С4 | нео-пентан, нео-С5 | ізо-пентан, і-С5 | н-пентан, н-С5 | гексани та вищі, С6+ | кисень, О2 | азот, N2 | діоксид вуглецю, CО2 |  | Теплота згоряння нижча |  |  | Теплота згоряння вища |  |  | Число Воббе вище
[14 empty] | ккал/м3 | МДж/м3 | кВт⋅год/м3 | ккал/м3 | МДж/м3 | кВт⋅год/м3 | ккал/м3 | МДж/м3 | кВт⋅год/м3
1 | [13 empty] | 8299.895 | 34.75 | 9.6528 | 9190.7902 | 38.48 | 10.6889 | 11634.1838 | 48.71 | 13.5306
2 | [13 empty] | 8299.895 | 34.75 | 9.6528 | 9190.7902 | 38.48 | 10.6889 | 11634.1838 | 48.71 | 13.5306
3 | 89.6545 | 5.0488 | 1.3006 | 0.1468 | 0.2309 | 0.0042 | 0.0594 | 0.048 | 0.0598 | 0.0115 | 1.7631 | 1.6724 | 0.7525 | 8302.2835 | 34.76 | 9.6556 | 9193.1787 | 38.49 | 10.6917 | 11631.7953 | 48.7 | 13.5278
4 | [13 empty] | 8302.2835 | 34.76 | 9.6556 | 9193.1787 | 38.49 | 10.6917 | 11631.7953 | 48.7 | 13.5278
5 | [13 empty] | 8302.2835 | 34.76 | 9.6556 | 9193.1787 | 38.49 | 10.6917 | 11631.7953 | 48.7 | 13.5278
6 | [13 empty] | 8302.2835 | 34.76 | 9.6556 | 9193.1787 | 38.49 | 10.6917 | 11631.7953 | 48.7 | 13.5278
7 | [13 empty] | 8302.2835 | 34.76 | 9.6556 | 9193.1787 | 38.49 | 10.6917 | 11631.7953 | 48.7 | 13.5278
8 | [13 empty] | 8302.2835 | 34.76 | 9.6556 | 9193.1787 | 38.49 | 10.6917 | 11631.7953 | 48.7 | 13.5278
9 | [13 empty] | 8302.2835 | 34.76 | 9.6556 | 9193.1787 | 38.49 | 10.6917 | 11631.7953 | 48.7 | 13.5278
10 | 89.6805 | 5.0607 | 1.2625 | 0.1412 | 0.2196 | 0.0041 | 0.0571 | 0.0458 | 0.0574 | 0.0073 | 1.7919 | 1.6718 | 0.7518 | 8290.3412 | 34.71 | 9.6417 | 9181.2364 | 38.44 | 10.6778 | 11619.853 | 48.65 | 13.5139
11 | [13 empty] | 8290.3412 | 34.71 | 9.6417 | 9181.2364 | 38.44 | 10.6778 | 11619.853 | 48.65 | 13.5139
12 | [13 empty] | 8290.3412 | 34.71 | 9.6417 | 9181.2364 | 38.44 | 10.6778 | 11619.853 | 48.65 | 13.5139
13 | [13 empty] | 8290.3412 | 34.71 | 9.6417 | 9181.2364 | 38.44 | 10.6778 | 11619.853 | 48.65 | 13.5139
14 | [13 empty] | 8290.3412 | 34.71 | 9.6417 | 9181.2364 | 38.44 | 10.6778 | 11619.853 | 48.65 | 13.5139
15 | [13 empty] | 8290.3412 | 34.71 | 9.6417 | 9181.2364 | 38.44 | 10.6778 | 11619.853 | 48.65 | 13.5139
16 | [13 empty] | 8290.3412 | 34.71 | 9.6417 | 9181.2364 | 38.44 | 10.6778 | 11619.853 | 48.65 | 13.5139
17 | 89.632 | 5.0413 | 1.3165 | 0.1535 | 0.2444 | 0.0042 | 0.0626 | 0.0508 | 0.059 | 0.0059 | 1.7822 | 1.6476 | 0.7529 | 8309.4489 | 34.79 | 9.6639 | 9200.3441 | 38.52 | 10.7 | 11638.9607 | 48.73 | 13.5361 | -7.6 | -5.8
18 | [13 empty] | 8309.4489 | 34.79 | 9.6639 | 9200.3441 | 38.52 | 10.7 | 11638.9607 | 48.73 | 13.5361
19 | [13 empty] | 8309.4489 | 34.79 | 9.6639 | 9200.3441 | 38.52 | 10.7 | 11638.9607 | 48.73 | 13.5361
20 | [13 empty] | 8309.4489 | 34.79 | 9.6639 | 9200.3441 | 38.52 | 10.7 | 11638.9607 | 48.73 | 13.5361
21 | [13 empty] | 8309.4489 | 34.79 | 9.6639 | 9200.3441 | 38.52 | 10.7 | 11638.9607 | 48.73 | 13.5361
22 | [13 empty] | 8309.4489 | 34.79 | 9.6639 | 9200.3441 | 38.52 | 10.7 | 11638.9607 | 48.73 | 13.5361
23 | [13 empty] | 8309.4489 | 34.79 | 9.6639 | 9200.3441 | 38.52 | 10.7 | 11638.9607 | 48.73 | 13.5361
24 | [13 empty] | 8309.4489 | 34.79 | 9.6639 | 9200.3441 | 38.52 | 10.7 | 11638.9607 | 48.73 | 13.5361
25 | 89.467 | 5.1451 | 1.291 | 0.1443 | 0.2262 | 0.0043 | 0.0587 | 0.047 | 0.0595 | 0.0096 | 1.8986 | 1.6489 | 0.7532 | 8295.1181 | 34.73 | 9.6472 | 9186.0133 | 38.46 | 10.6833 | 11617.4646 | 48.64 | 13.5111 |  |  | менше 0,006 | менше 0,02 | відсутні
26 | [13 empty] | 8295.1181 | 34.73 | 9.6472 | 9186.0133 | 38.46 | 10.6833 | 11617.4646 | 48.64 | 13.5111
27 | [13 empty] | 8295.1181 | 34.73 | 9.6472 | 9186.0133 | 38.46 | 10.6833 | 11617.4646 | 48.64 | 13.5111
28 | [13 empty] | 8295.1181 | 34.73 | 9.6472 | 9186.0133 | 38.46 | 10.6833 | 11617.4646 | 48.64 | 13.5111
29 | [13 empty] | 8295.1181 | 34.73 | 9.6472 | 9186.0133 | 38.46 | 10.6833 | 11617.4646 | 48.64 | 13.5111
30 | [13 empty] | 8295.1181 | 34.73 | 9.6472 | 9186.0133 | 38.46 | 10.6833 | 11617.4646 | 48.64 | 13.5111
31
Рівень одоризації відповідає чинним нормативним документам | [13 empty] | 8298.4381 | 34.7439 | 9.6511 | 9189.3333 | 38.4739 | 10.6872
Середньозважене значення теплоти згоряння:
| Головний інженер Боярського ЛВУМГ | [8 empty] | Табак С.М. | [10 empty] | 2018-10-01
|  | Підрозділу підприємства, якому підпорядкована лабораторія | [8 empty] | прізвище | [5 empty] | підпис |  |  |  | дата
| Завідувач ВХАЛ | [8 empty] | Клименко І.А. | [10 empty] | 2018-10-01
|  | Лабораторія, де здійснювалось вимірювання газу | [8 empty] | прізвище | [5 empty] | підпис |  |  |  | дата
| Начальник служби ГВ і М | [8 empty] | Прима Ю.І. | [10 empty] | 2018-10-01
|  | Підрозділу, відповідального за облік газу за маршрутом | [8 empty] | прізвище | [5 empty] | підпис |  |  |  | дата

## додаток
Додаток до Паспорту фізико-хімічних показників природного газу. Маршрут №24
Область | ГРС, прямий споживач | Cередньозважене значення вищої теплоти згоряння
|  | ккал/м³ | МДж/м³ | кВт*год./м³
Маршрут №24 |  | 9189.3333 | 38.4739 | 10.6872
Київська | ГРС Тарасівка | 9190.0976 | 38.4771 | 10.6881
Київська | ГРС р-п Хотівський | 9189.9304 | 38.4764 | 10.6879
Київська | ГРС-12 Хотів | 9189.2616 | 38.4736 | 10.6871
Головний інженер Боярського ЛВУМГ |  | Табак С.М. |  |  | 2018-10-01
Підрозділу підприємства, якому підпорядкована лабораторія |  | прізвище |  | підпис | дата
Завідувач ВХАЛ |  | Клименко І.А. |  |  | 2018-10-01
Лабораторія, де здійснювалось вимірювання газу |  | прізвище |  | підпис | дата
Начальник служби ГВ і М |  | Прима Ю.І. |  |  | 2018-10-01
Підрозділу, відповідального за облік газу за маршрутом |  | прізвище |  | підпис | дата