## паспорт
АТ "Укртрансгаз" | [5 empty] | ПАСПОРТ ФІЗИКО-ХІМІЧНИХ ПОКАЗНИКІВ ПРИРОДНОГО ГАЗУ №26 | [18 empty] | Маршрут №26
Філія "УМГ "КИЇВТРАНСГАЗ" | [5 empty] | переданого Боярським ЛВУМГ та прийнятого ПАТ "Київоблгаз", ПАТ "Київгаз"
Боярське ЛВУМГ
Вимірювальна хіміко-аналітична лабораторія
по газопроводу "Єлець-Курськ-Київ" (ЄКК)
Свідоцтво № 70А-43-14 чинне до 23.07.2019 р. | [20 empty] | за період з 01.09.2018р. по 30.09.2018р.
Число місяця | Компонентний склад, % мол. | [11 empty] | Фізико-хімічні показники газу обчислені на основі компонентного складу, 101,325 кПа | [9 empty] | Температура точки роси вологи (Р = 3.92 МПа), °С | Температура точки роси вуглеводнів, °С | Масова концентрація сірководню, г/м3 | Масова концентрація меркаптанової сірки, г/м3 | Маса механічних домішок, г/м3
[13 empty] | Густина абсолютна, кг/м3,при 20 ºС, | Температура вимірювання/згоряння при 20/25°С
| метан, С1 | етан, С2 | пропан, С3 | ізо-бутан, і-С4 | н-бутан, н-С4 | нео-пентан, нео-С5 | ізо-пентан, і-С5 | н-пентан, н-С5 | гексани та вищі, С6+ | кисень, О2 | азот, N2 | діоксид вуглецю, CО2 |  | Теплота згоряння нижча |  |  | Теплота згоряння вища |  |  | Число Воббе вище
[14 empty] | ккал/м3 | МДж/м3 | кВт⋅год/м3 | ккал/м3 | МДж/м3 | кВт⋅год/м3 | ккал/м3 | МДж/м3 | кВт⋅год/м3
1 | [13 empty] | 8204.3567 | 34.35 | 9.5417 | 9085.698 | 38.04 | 10.5667 | 11447.884 | 47.93 | 13.3139
2 | [13 empty] | 8204.3567 | 34.35 | 9.5417 | 9085.698 | 38.04 | 10.5667 | 11447.884 | 47.93 | 13.3139
3 | 89.176 | 5.048 | 1.114 | 0.131 | 0.196 | 0 | 0.051 | 0.041 | 0.07 | 0 | 1.544 | 2.626 | 0.7592 | 8211.522 | 34.38 | 9.55 | 9092.8634 | 38.07 | 10.575 | 11455.0494 | 47.96 | 13.3222
4 | 89.231 | 5.037 | 1.086 | 0.127 | 0.189 | 0 | 0.05 | 0.04 | 0.069 | 0 | 1.55 | 2.619 | 0.7585 | 8204.3567 | 34.35 | 9.5417 | 9085.698 | 38.04 | 10.5667 | 11450.2724 | 47.94 | 13.3167
5 | 89.232 | 5.044 | 1.083 | 0.127 | 0.19 | 0 | 0.05 | 0.04 | 0.066 | 0 | 1.546 | 2.619 | 0.7584 | 8204.3567 | 34.35 | 9.5417 | 9085.698 | 38.04 | 10.5667 | 11450.2724 | 47.94 | 13.3167
6 | 89.218 | 5.048 | 1.083 | 0.127 | 0.191 | 0 | 0.05 | 0.04 | 0.065 | 0 | 1.546 | 2.628 | 0.7585 | 8201.9682 | 34.34 | 9.5389 | 9085.698 | 38.04 | 10.5667 | 11447.884 | 47.93 | 13.3139
7 | 89.236 | 5.042 | 1.071 | 0.125 | 0.188 | 0 | 0.05 | 0.04 | 0.066 | 0 | 1.548 | 2.631 | 0.7583 | 8199.5797 | 34.33 | 9.5361 | 9083.3096 | 38.03 | 10.5639 | 11445.4955 | 47.92 | 13.3111
8 | [13 empty] | 8199.5797 | 34.33 | 9.5361 | 9083.3096 | 38.03 | 10.5639 | 11445.4955 | 47.92 | 13.3111
9 | [13 empty] | 8199.5797 | 34.33 | 9.5361 | 9083.3096 | 38.03 | 10.5639 | 11445.4955 | 47.92 | 13.3111
10 | 89.289 | 5.024 | 1.056 | 0.123 | 0.181 | 0 | 0.048 | 0.038 | 0.064 | 0 | 1.54 | 2.632 | 0.7577 | 8194.8028 | 34.31 | 9.5306 | 9076.1442 | 38 | 10.5556 | 11443.1071 | 47.91 | 13.3083
11 | 89.309 | 5.021 | 1.031 | 0.121 | 0.179 | 0 | 0.048 | 0.037 | 0.063 | 0 | 1.555 | 2.632 | 0.7574 | 8190.0259 | 34.29 | 9.525 | 9071.3673 | 37.98 | 10.55 | 11438.3302 | 47.89 | 13.3028
12 | 89.242 | 5.029 | 1.073 | 0.126 | 0.189 | 0 | 0.049 | 0.039 | 0.064 | 0 | 1.554 | 2.631 | 0.7582 | 8199.5797 | 34.33 | 9.5361 | 9080.9211 | 38.02 | 10.5611 | 11445.4955 | 47.92 | 13.3111
13 | 89.199 | 5.046 | 1.079 | 0.131 | 0.2 | 0 | 0.053 | 0.043 | 0.07 | 0 | 1.538 | 2.639 | 0.7591 | 8209.1336 | 34.37 | 9.5472 | 9090.475 | 38.06 | 10.5722 | 11450.2724 | 47.94 | 13.3167
14 | 89.181 | 5.043 | 1.078 | 0.133 | 0.201 | 0 | 0.054 | 0.044 | 0.074 | 0 | 1.554 | 2.636 | 0.7593 | 8209.1336 | 34.37 | 9.5472 | 9090.475 | 38.06 | 10.5722 | 11450.2724 | 47.94 | 13.3167
15 | [13 empty] | 8209.1336 | 34.37 | 9.5472 | 9090.475 | 38.06 | 10.5722 | 11450.2724 | 47.94 | 13.3167
16 | [13 empty] | 8209.1336 | 34.37 | 9.5472 | 9090.475 | 38.06 | 10.5722 | 11450.2724 | 47.94 | 13.3167
17 | 88.848 | 5.226 | 1.145 | 0.14 | 0.212 | 0 | 0.055 | 0.044 | 0.066 | 0 | 1.581 | 2.679 | 0.7619 | 8221.0759 | 34.42 | 9.5611 | 9104.8057 | 38.12 | 10.5889 | 11445.4955 | 47.92 | 13.3111
18 | 89.202 | 5.053 | 1.081 | 0.132 | 0.2 | 0 | 0.052 | 0.041 | 0.063 | 0 | 1.572 | 2.602 | 0.7586 | 8204.3567 | 34.35 | 9.5417 | 9088.0865 | 38.05 | 10.5694 | 11450.2724 | 47.94 | 13.3167 | -6.9 | -5.4
19 | 89.194 | 5.048 | 1.078 | 0.133 | 0.202 | 0 | 0.053 | 0.042 | 0.062 | 0 | 1.575 | 2.611 | 0.7587 | 8204.3567 | 34.35 | 9.5417 | 9085.698 | 38.04 | 10.5667 | 11450.2724 | 47.94 | 13.3167
20 | 89.158 | 5.056 | 1.095 | 0.134 | 0.204 | 0 | 0.053 | 0.042 | 0.064 | 0 | 1.576 | 2.616 | 0.7591 | 8211.522 | 34.38 | 9.55 | 9088.0865 | 38.05 | 10.5694 | 11452.6609 | 47.95 | 13.3194
21 | 89.184 | 5.044 | 1.1 | 0.133 | 0.2 | 0 | 0.052 | 0.042 | 0.067 | 0 | 1.536 | 2.639 | 0.7592 | 8209.1336 | 34.37 | 9.5472 | 9092.8634 | 38.07 | 10.575 | 11450.2724 | 47.94 | 13.3167
22 | [13 empty] | 8209.1336 | 34.37 | 9.5472 | 9092.8634 | 38.07 | 10.575 | 11450.2724 | 47.94 | 13.3167
23 | [13 empty] | 8209.1336 | 34.37 | 9.5472 | 9092.8634 | 38.07 | 10.575 | 11450.2724 | 47.94 | 13.3167
24 | 89.195 | 5.063 | 1.076 | 0.125 | 0.186 | 0 | 0.049 | 0.038 | 0.065 | 0 | 1.585 | 2.613 | 0.7584 | 8199.5797 | 34.33 | 9.5361 | 9080.9211 | 38.02 | 10.5611 | 11445.4955 | 47.92 | 13.3111 |  |  | менше 0,006 | менше 0,02 | відсутні
25 | 89.31 | 5.035 | 1.017 | 0.122 | 0.179 | 0 | 0.048 | 0.037 | 0.062 | 0 | 1.588 | 2.599 | 0.757 | 8187.6375 | 34.28 | 9.5222 | 9068.9788 | 37.97 | 10.5472 | 11438.3302 | 47.89 | 13.3028
26 | 89.326 | 5.037 | 1.007 | 0.12 | 0.176 | 0 | 0.047 | 0.036 | 0.058 | 0 | 1.598 | 2.592 | 0.7566 | 8182.8605 | 34.26 | 9.5167 | 9064.2019 | 37.95 | 10.5417 | 11435.9417 | 47.88 | 13.3
27 | 89.307 | 5.05 | 0.993 | 0.119 | 0.175 | 0 | 0.047 | 0.036 | 0.058 | 0 | 1.605 | 2.607 | 0.7567 | 8180.4721 | 34.25 | 9.5139 | 9061.8134 | 37.94 | 10.5389 | 11431.1648 | 47.86 | 13.2944
28 | 89.373 | 5.012 | 0.986 | 0.121 | 0.176 | 0 | 0.046 | 0.035 | 0.057 | 0 | 1.605 | 2.585 | 0.7562 | 8178.0836 | 34.24 | 9.5111 | 9059.425 | 37.93 | 10.5361 | 11433.5532 | 47.87 | 13.2972
29 | [13 empty] | 8178.0836 | 34.24 | 9.5111 | 9059.425 | 37.93 | 10.5361 | 11433.5532 | 47.87 | 13.2972
30 | [13 empty] | 8178.0836 | 34.24 | 9.5111 | 9059.425 | 37.93 | 10.5361 | 11433.5532 | 47.87 | 13.2972
31
Рівень одоризації відповідає чинним нормативним документам | [13 empty] | 8199.7947 | 34.3309 | 9.5364 | 9081.6615 | 38.0231 | 10.562
Середньозважене значення теплоти згоряння:
| Головний інженер Боярського ЛВУМГ | [8 empty] | Табак С.М. | [10 empty] | 2018-10-01
|  | Підрозділу підприємства, якому підпорядкована лабораторія | [8 empty] | прізвище | [5 empty] | підпис |  |  |  | дата
| Завідувач ВХАЛ | [8 empty] | Клименко І.А. | [10 empty] | 2018-10-01
|  | Лабораторія, де здійснювалось вимірювання газу | [8 empty] | прізвище | [5 empty] | підпис |  |  |  | дата
| Начальник служби ГВ і М | [8 empty] | Прима Ю.І. | [10 empty] | 2018-10-01
|  | Підрозділу, відповідального за облік газу за маршрутом | [8 empty] | прізвище | [5 empty] | підпис |  |  |  | дата

## додаток
Додаток до Паспорту фізико-хімічних показників природного газу. Маршрут №26
Область | ГРС, прямий споживач | Cередньозважене значення вищої теплоти згоряння
|  | ккал/м³ | МДж/м³ | кВт*год./м³
Маршрут №26 |  | 9081.6615 | 38.0231 | 10.562
Київська | ГРС Бортничі | 9078.3416 | 38.0092 | 10.5581
Київська | ГРС Конча-Заспа | 9079.3209 | 38.0133 | 10.5593
Київська | ГРС Осокорки | 0 | 0 | 0
Київська | ГРС Осокорки-1 | 9077.6489 | 38.0063 | 10.5573
Київська | ГРС ТЕЦ-5 | 9081.8287 | 38.0238 | 10.5622
Київська | ГРС-11, Гнідин | 0 | 0 | 0
Київська | ГРС-11, місто | 0 | 0 | 0
Головний інженер Боярського ЛВУМГ |  | Табак С.М. |  |  | 2018-10-01
Підрозділу підприємства, якому підпорядкована лабораторія |  | прізвище |  | підпис | дата
Завідувач ВХАЛ |  | Клименко І.А. |  |  | 2018-10-01
Лабораторія, де здійснювалось вимірювання газу |  | прізвище |  | підпис | дата
Начальник служби ГВ і М |  | Прима Ю.І. |  |  | 2018-10-01
Підрозділу, відповідального за облік газу за маршрутом |  | прізвище |  | підпис | дата