## паспорт
АТ "Укртрансгаз" | [5 empty] | ПАСПОРТ ФІЗИКО-ХІМІЧНИХ ПОКАЗНИКІВ ПРИРОДНОГО ГАЗУ №27 | [18 empty] | Маршрут №27
Філія "УМГ "КИЇВТРАНСГАЗ" | [5 empty] | переданого Боярським ЛВУМГ та прийнятого ПАТ "Київоблгаз", ПАТ "Київгаз", РВУ "Київавтогаз"
Боярське ЛВУМГ
Вимірювальна хіміко-аналітична лабораторія
по газопроводу "Тула-Шостка-Київ" (ТШК)
Свідоцтво № 70А-43-14 чинне до 23.07.2019 р. | [20 empty] | за період з 01.09.2018р. по 30.09.2018р.
Число місяця | Компонентний склад, % мол. | [11 empty] | Фізико-хімічні показники газу обчислені на основі компонентного складу, 101,325 кПа | [9 empty] | Температура точки роси вологи (Р = 3.92 МПа), °С | Температура точки роси вуглеводнів, °С | Масова концентрація сірководню, г/м3 | Масова концентрація меркаптанової сірки, г/м3 | Маса механічних домішок, г/м3
[13 empty] | Густина абсолютна, кг/м3,при 20 ºС, | Температура вимірювання/згоряння при 20/25°С
| метан, С1 | етан, С2 | пропан, С3 | ізо-бутан, і-С4 | н-бутан, н-С4 | нео-пентан, нео-С5 | ізо-пентан, і-С5 | н-пентан, н-С5 | гексани та вищі, С6+ | кисень, О2 | азот, N2 | діоксид вуглецю, CО2 |  | Теплота згоряння нижча |  |  | Теплота згоряння вища |  |  | Число Воббе вище
[14 empty] | ккал/м3 | МДж/м3 | кВт⋅год/м3 | ккал/м3 | МДж/м3 | кВт⋅год/м3 | ккал/м3 | МДж/м3 | кВт⋅год/м3
1 | [13 empty] | 8201.9682 | 34.34 | 9.5389 | 9083.3096 | 38.03 | 10.5639 | 11440.7186 | 47.9 | 13.3056
2 | [13 empty] | 8201.9682 | 34.34 | 9.5389 | 9083.3096 | 38.03 | 10.5639 | 11440.7186 | 47.9 | 13.3056
3 | 89.1427 | 5.0655 | 1.1287 | 0.1246 | 0.1944 | 0.0037 | 0.0525 | 0.0431 | 0.603 | 0.0083 | 1.5367 | 2.6396 | 0.7594 | 8209.1336 | 34.37 | 9.5472 | 9092.8634 | 38.07 | 10.575 | 11450.2724 | 47.94 | 13.3167
4 | [13 empty] | 8209.1336 | 34.37 | 9.5472 | 9092.8634 | 38.07 | 10.575 | 11450.2724 | 47.94 | 13.3167
5 | [13 empty] | 8209.1336 | 34.37 | 9.5472 | 9092.8634 | 38.07 | 10.575 | 11450.2724 | 47.94 | 13.3167
6 | [13 empty] | 8209.1336 | 34.37 | 9.5472 | 9092.8634 | 38.07 | 10.575 | 11450.2724 | 47.94 | 13.3167
7 | [13 empty] | 8209.1336 | 34.37 | 9.5472 | 9092.8634 | 38.07 | 10.575 | 11450.2724 | 47.94 | 13.3167
8 | [13 empty] | 8209.1336 | 34.37 | 9.5472 | 9092.8634 | 38.07 | 10.575 | 11450.2724 | 47.94 | 13.3167
9 | [13 empty] | 8209.1336 | 34.37 | 9.5472 | 9092.8634 | 38.07 | 10.575 | 11450.2724 | 47.94 | 13.3167
10 | 89.054 | 5.1636 | 1.0852 | 0.1196 | 0.1839 | 0.0037 | 0.0503 | 0.0403 | 0.0549 | 0.0074 | 1.5571 | 2.68 | 0.7595 | 8199.5797 | 34.33 | 9.5361 | 9080.9211 | 38.02 | 10.5611 | 11435.9417 | 47.88 | 13.3
11 | [13 empty] | 8199.5797 | 34.33 | 9.5361 | 9080.9211 | 38.02 | 10.5611 | 11435.9417 | 47.88 | 13.3
12 | [13 empty] | 8199.5797 | 34.33 | 9.5361 | 9080.9211 | 38.02 | 10.5611 | 11435.9417 | 47.88 | 13.3
13 | [13 empty] | 8199.5797 | 34.33 | 9.5361 | 9080.9211 | 38.02 | 10.5611 | 11435.9417 | 47.88 | 13.3
14 | [13 empty] | 8199.5797 | 34.33 | 9.5361 | 9080.9211 | 38.02 | 10.5611 | 11435.9417 | 47.88 | 13.3
15 | [13 empty] | 8199.5797 | 34.33 | 9.5361 | 9080.9211 | 38.02 | 10.5611 | 11435.9417 | 47.88 | 13.3
16 | [13 empty] | 8199.5797 | 34.33 | 9.5361 | 9080.9211 | 38.02 | 10.5611 | 11435.9417 | 47.88 | 13.3
17 | 89.0742 | 5.1096 | 1.1262 | 0.1296 | 0.2036 | 0.0038 | 0.0544 | 0.0434 | 0.0531 | 0.0115 | 1.5729 | 2.6177 | 0.7597 | 8211.522 | 34.38 | 9.55 | 9095.2519 | 38.08 | 10.5778 | 11450.2724 | 47.94 | 13.3167 | -6.6 | -5.4
18 | [13 empty] | 8211.522 | 34.38 | 9.55 | 9095.2519 | 38.08 | 10.5778 | 11450.2724 | 47.94 | 13.3167
19 | [13 empty] | 8211.522 | 34.38 | 9.55 | 9095.2519 | 38.08 | 10.5778 | 11450.2724 | 47.94 | 13.3167
20 | [13 empty] | 8211.522 | 34.38 | 9.55 | 9095.2519 | 38.08 | 10.5778 | 11450.2724 | 47.94 | 13.3167
21 | [13 empty] | 8211.522 | 34.38 | 9.55 | 9095.2519 | 38.08 | 10.5778 | 11450.2724 | 47.94 | 13.3167
22 | [13 empty] | 8211.522 | 34.38 | 9.55 | 9095.2519 | 38.08 | 10.5778 | 11450.2724 | 47.94 | 13.3167
23 | [13 empty] | 8211.522 | 34.38 | 9.55 | 9095.2519 | 38.08 | 10.5778 | 11450.2724 | 47.94 | 13.3167
24 | [13 empty] | 8211.522 | 34.38 | 9.55 | 9095.2519 | 38.08 | 10.5778 | 11450.2724 | 47.94 | 13.3167
25 | [13 empty] | 8211.522 | 34.38 | 9.55 | 9095.2519 | 38.08 | 10.5778 | 11450.2724 | 47.94 | 13.3167
26 | 89.08 | 5.172 | 1.039 | 0.126 | 0.186 | 0 | 0.049 | 0.038 | 0.057 | 0 | 1.583 | 2.668 | 0.759 | 8194.8028 | 34.31 | 9.5306 | 9076.1442 | 38 | 10.5556 | 11433.5532 | 47.87 | 13.2972 |  |  | менше 0,006 | менше 0,02 | відсутні
27 | 89.074 | 5.184 | 1.02 | 0.125 | 0.184 | 0 | 0.049 | 0.037 | 0.055 | 0 | 1.602 | 2.667 | 0.7587 | 8190.0259 | 34.29 | 9.525 | 9071.3673 | 37.98 | 10.55 | 11428.7763 | 47.85 | 13.2917
28 | 89.105 | 5.166 | 1.013 | 0.126 | 0.184 | 0 | 0.048 | 0.037 | 0.053 | 0 | 1.604 | 2.66 | 0.7585 | 8187.6375 | 34.28 | 9.5222 | 9068.9788 | 37.97 | 10.5472 | 11428.7763 | 47.85 | 13.2917
29 | [13 empty] | 8187.6375 | 34.28 | 9.5222 | 9068.9788 | 37.97 | 10.5472 | 11428.7763 | 47.85 | 13.2917
30 | [13 empty] | 8187.6375 | 34.28 | 9.5222 | 9068.9788 | 37.97 | 10.5472 | 11428.7763 | 47.85 | 13.2917
31
Рівень одоризації відповідає чинним нормативним документам | [13 empty] | 8204.0939 | 34.3489 | 9.5414 | 9086.749 | 38.0444 | 10.5679
Середньозважене значення теплоти згоряння:
| Головний інженер Боярського ЛВУМГ | [8 empty] | Табак С.М. | [10 empty] | 2018-10-01
|  | Підрозділу підприємства, якому підпорядкована лабораторія | [8 empty] | прізвище | [5 empty] | підпис |  |  |  | дата
| Завідувач ВХАЛ | [8 empty] | Клименко І.А. | [10 empty] | 2018-10-01
|  | Лабораторія, де здійснювалось вимірювання газу | [8 empty] | прізвище | [5 empty] | підпис |  |  |  | дата
| Начальник служби ГВ і М | [8 empty] | Прима Ю.І. | [10 empty] | 2018-10-01
|  | Підрозділу, відповідального за облік газу за маршрутом | [8 empty] | прізвище | [5 empty] | підпис |  |  |  | дата

## додаток
Додаток до Паспорту фізико-хімічних показників природного газу. Маршрут №27
Область | ГРС, прямий споживач | Cередньозважене значення вищої теплоти згоряння
|  | ккал/м³ | МДж/м³ | кВт*год./м³
Маршрут №27 |  | 9086.749 | 38.0444 | 10.5679
Київська | ГРС АГНКС Бровари | 9086.5818 | 38.0437 | 10.5677
Київська | ГРС Бориспіль | 9083.214 | 38.0296 | 10.5638
Київська | ГРС Дударків | 9083.3335 | 38.0301 | 10.5639
Київська | ГРС Плоске | 9084.1217 | 38.0334 | 10.5648
Київська | ГРС Русанів | 9084.7904 | 38.0362 | 10.5656
Київська | ГРС ТЕЦ-6 | 9086.3429 | 38.0427 | 10.5674
Київська | ГРС Требухів | 9084.1217 | 38.0334 | 10.5648
Київська | ГРС-4, АГНКС-3 м.Київ | 9086.4623 | 38.0432 | 10.5676
Київська | ГРС-4, ТЕЦ-4 | 9087.2266 | 38.0464 | 10.5684
Київська | ГРС-4, місто | 9085.7458 | 38.0402 | 10.5667
Головний інженер Боярського ЛВУМГ |  | Табак С.М. |  |  | 2018-10-01
Підрозділу підприємства, якому підпорядкована лабораторія |  | прізвище |  | підпис | дата
Завідувач ВХАЛ |  | Клименко І.А. |  |  | 2018-10-01
Лабораторія, де здійснювалось вимірювання газу |  | прізвище |  | підпис | дата
Начальник служби ГВ і М |  | Прима Ю.І. |  |  | 2018-10-01
Підрозділу, відповідального за облік газу за маршрутом |  | прізвище |  | підпис | дата