## паспорт
АТ "Укртрансгаз" | [5 empty] | ПАСПОРТ ФІЗИКО-ХІМІЧНИХ ПОКАЗНИКІВ ПРИРОДНОГО ГАЗУ № 42 | [18 empty] | Маршрут №42
Філія "УМГ "КИЇВТРАНСГАЗ" | [5 empty] | переданого Яготинським ЛВУМГ та прийнятого ПАТ "Київоблгаз"
Яготинське ЛВУМГ
Вимірювальна хіміко-аналітична лабораторія
по газопроводу "Єфремівка-Диканька-Київ" (ЄДК)
Свідоцтво № 70А-100-15 чинне до 31.12.2018р. | [20 empty] | за період з 01.09.2018р. по 30.09.2018р.
Число місяця | Компонентний склад, % мол. | [11 empty] | Фізико-хімічні показники газу обчислені на основі компонентного складу, 101,325 кПа | [9 empty] | Температура точки роси вологи (Р = 3.92 МПа), °С | Температура точки роси вуглеводнів, °С | Масова концентрація сірководню, г/м3 | Масова концентрація меркаптанової сірки, г/м3 | Маса механічних домішок, г/м3
[13 empty] | Густина абсолютна, кг/м3,при 20 ºС, | Температура вимірювання/згоряння при 20/25°С
| метан, С1 | етан, С2 | пропан, С3 | ізо-бутан, і-С4 | н-бутан, н-С4 | нео-пентан, нео-С5 | ізо-пентан, і-С5 | н-пентан, н-С5 | гексани та вищі, С6+ | кисень, О2 | азот, N2 | діоксид вуглецю, CО2 |  | Теплота згоряння нижча |  |  | Теплота згоряння вища |  |  | Число Воббе вище
[14 empty] | ккал/м3 | МДж/м3 | кВт⋅год/м3 | ккал/м3 | МДж/м3 | кВт⋅год/м3 | ккал/м3 | МДж/м3 | кВт⋅год/м3
1 | [13 empty] | 8172.3991 | 34.2162 | 9.5045 | 9047.1244 | 37.8785 | 10.5218 | 11350.5065 | 47.5223 | 13.2006
2 | [13 empty] | 8172.3991 | 34.2162 | 9.5045 | 9047.1244 | 37.8785 | 10.5218 | 11350.5065 | 47.5223 | 13.2006
3 | 88.4951 | 5.3188 | 1.1132 | 0.1162 | 0.1794 | 0.0016 | 0.0457 | 0.0358 | 0.0682 | 0.003 | 1.4165 | 3.2065 | 0.7662 | 8182.7411 | 34.2595 | 9.5165 | 9058.183 | 37.9248 | 10.5347 | 11357.4092 | 47.5512 | 13.2087 | 2 | 0.7
4 | [13 empty] | 8182.7411 | 34.2595 | 9.5165 | 9058.183 | 37.9248 | 10.5347 | 11357.4092 | 47.5512 | 13.2087
5 | [13 empty] | 8182.7411 | 34.2595 | 9.5165 | 9058.183 | 37.9248 | 10.5347 | 11357.4092 | 47.5512 | 13.2087
6 | [13 empty] | 8182.7411 | 34.2595 | 9.5165 | 9058.183 | 37.9248 | 10.5347 | 11357.4092 | 47.5512 | 13.2087
7 | [13 empty] | 8182.7411 | 34.2595 | 9.5165 | 9058.183 | 37.9248 | 10.5347 | 11357.4092 | 47.5512 | 13.2087
8 | [13 empty] | 8182.7411 | 34.2595 | 9.5165 | 9058.183 | 37.9248 | 10.5347 | 11357.4092 | 47.5512 | 13.2087
9 | [13 empty] | 8182.7411 | 34.2595 | 9.5165 | 9058.183 | 37.9248 | 10.5347 | 11357.4092 | 47.5512 | 13.2087
10 | 88.5253 | 5.3136 | 1.089 | 0.1126 | 0.1752 | 0.0016 | 0.0459 | 0.0362 | 0.0619 | 0.0032 | 1.4454 | 3.1902 | 0.7655 | 8175.6952 | 34.23 | 9.5083 | 9049.8712 | 37.89 | 10.525 | 11352.3456 | 47.53 | 13.2028 | 1.2 | -1.6
11 | [13 empty] | 8175.6952 | 34.23 | 9.5083 | 9049.8712 | 37.89 | 10.525 | 11352.3456 | 47.53 | 13.2028
12 | [13 empty] | 8175.6952 | 34.23 | 9.5083 | 9049.8712 | 37.89 | 10.525 | 11352.3456 | 47.53 | 13.2028
13 | [13 empty] | 8175.6952 | 34.23 | 9.5083 | 9049.8712 | 37.89 | 10.525 | 11352.3456 | 47.53 | 13.2028
14 | [13 empty] | 8175.6952 | 34.23 | 9.5083 | 9049.8712 | 37.89 | 10.525 | 11352.3456 | 47.53 | 13.2028
15 | [13 empty] | 8175.6952 | 34.23 | 9.5083 | 9049.8712 | 37.89 | 10.525 | 11352.3456 | 47.53 | 13.2028
16 | [13 empty] | 8175.6952 | 34.23 | 9.5083 | 9049.8712 | 37.89 | 10.525 | 11352.3456 | 47.53 | 13.2028
17 | 88.347 | 5.4006 | 1.0706 | 0.1154 | 0.182 | 0.0017 | 0.0492 | 0.0381 | 0.0715 | 0.0029 | 1.4277 | 3.2934 | 0.7675 | 8178.0836 | 34.24 | 9.5111 | 9052.2596 | 37.9 | 10.5278 | 11340.4033 | 47.48 | 13.1889 | 2 | -1.2
18 | [13 empty] | 8178.0836 | 34.24 | 9.5111 | 9052.2596 | 37.9 | 10.5278 | 11340.4033 | 47.48 | 13.1889
19 | [13 empty] | 8178.0836 | 34.24 | 9.5111 | 9052.2596 | 37.9 | 10.5278 | 11340.4033 | 47.48 | 13.1889
20 | [13 empty] | 8178.0836 | 34.24 | 9.5111 | 9052.2596 | 37.9 | 10.5278 | 11340.4033 | 47.48 | 13.1889
21 | [13 empty] | 8178.0836 | 34.24 | 9.5111 | 9052.2596 | 37.9 | 10.5278 | 11340.4033 | 47.48 | 13.1889
22 | [13 empty] | 8178.0836 | 34.24 | 9.5111 | 9052.2596 | 37.9 | 10.5278 | 11340.4033 | 47.48 | 13.1889
23 | [13 empty] | 8178.0836 | 34.24 | 9.5111 | 9052.2596 | 37.9 | 10.5278 | 11340.4033 | 47.48 | 13.1889
24 | 88.3892 | 5.3521 | 1.0764 | 0.1178 | 0.1847 | 0.0022 | 0.0479 | 0.0369 | 0.054 | 0.0038 | 1.5028 | 3.2322 | 0.7664 | 8168.5298 | 34.2 | 9.5 | 9042.7058 | 37.86 | 10.5167 | 11335.6264 | 47.46 | 13.1833 | 2 | -1.2
25 | [13 empty] | 8168.5298 | 34.2 | 9.5 | 9042.7058 | 37.86 | 10.5167 | 11335.6264 | 47.46 | 13.1833 |  |  | менше 0,006 | менше 0,02
26 | [13 empty] | 8168.5298 | 34.2 | 9.5 | 9042.7058 | 37.86 | 10.5167 | 11335.6264 | 47.46 | 13.1833
27 | [13 empty] | 8168.5298 | 34.2 | 9.5 | 9042.7058 | 37.86 | 10.5167 | 11335.6264 | 47.46 | 13.1833
28 | [13 empty] | 8168.5298 | 34.2 | 9.5 | 9042.7058 | 37.86 | 10.5167 | 11335.6264 | 47.46 | 13.1833 |  |  |  |  | відсутн
29 | [13 empty] | 8168.5298 | 34.2 | 9.5 | 9042.7058 | 37.86 | 10.5167 | 11335.6264 | 47.46 | 13.1833
30 | [13 empty] | 8168.5298 | 34.2 | 9.5 | 9042.7058 | 37.86 | 10.5167 | 11335.6264 | 47.46 | 13.1833
31
Рівень одоризації відповідає чинним нормативним документам | [13 empty] | 8173.235 | 34.2197 | 9.5055 | 9047.6021 | 37.8805 | 10.5224
Середньозважене значення теплоти згоряння:
| Головний інженер Яготинського ЛВУМГ | [8 empty] | Приймак М.А. | [10 empty] | 2018-10-01
|  | Підрозділу підприємства, якому підпорядкована лабораторія | [8 empty] | прізвище | [5 empty] | підпис |  |  |  | дата
| Завідувач ВХАЛ | [8 empty] | Бугера Т.О. | [10 empty] | 2018-10-01
|  | Лабораторія, де здійснювалось вимірювання газу | [8 empty] | прізвище | [5 empty] | підпис |  |  |  | дата
| Начальник служби ГВ і М | [8 empty] | Калитюк О.А. | [10 empty] | 2018-10-01
|  | Підрозділу, відповідального за облік газу за маршрутом | [8 empty] | прізвище | [5 empty] | підпис |  |  |  | дата

## додаток
Додаток до Паспорту фізико-хімічних показників природного газу. Маршрут № 42
Область | ГРС, прямий споживач | Cередньозважене значення вищої теплоти згоряння
|  | ккал/м³ | МДж/м³ | кВт*год./м³
Маршрут №42 |  | 9047.6021 | 37.8805 | 10.5224
Київська | Згурівка (Київська обл.) | 9046.9333 | 37.8777 | 10.5216
Київська | Сотниківка | 9048.7008 | 37.8851 | 10.5236
Київська | Сулимівка (Київська обл.) | 9048.5097 | 37.8843 | 10.5234
Головний інженер Яготинського ЛВУМГ |  | Приймак М.А. |  |  | 01 | .10.2018
Підрозділу підприємства, якому підпорядкована лабораторія |  | прізвище |  | підпис |  | дата
Завідувач ВХАЛ |  | Бугера Т.О. |  |  | 01 | .10.2018
Лабораторія, де здійснювалось вимірювання газу |  | прізвище |  | підпис |  | дата
Начальник служби ГВ і М |  | Калитюк О.А. |  |  | 01 | .10.2018
Підрозділу, відповідального за облік газу за маршрутом |  | прізвище |  | підпис |  | дата