## паспорт
АТ "Укртрансгаз" | [5 empty] | ПАСПОРТ ФІЗИКО-ХІМІЧНИХ ПОКАЗНИКІВ ПРИРОДНОГО ГАЗУ №843 | [18 empty] | Маршрут №843
Філія "УМГ "ЧЕРКАСИТРАНСГАЗ" | [5 empty] | переданого Олександрівським ЛВУМГ та прийнятого ПАТ "Черкасигаз", ВАТ "Кіровоградгаз"
Олександрівське ЛВУМГ
Вимірювальна хіміко-аналітична лабораторія
по газопроводу "Союз"
Сертифікат № 431/18 чинне до 07.08.2020р. | [20 empty] | за період з 01.09.2018р. по 30.09.2018р.
Число місяця | Компонентний склад, % мол. | [11 empty] | Фізико-хімічні показники газу обчислені на основі компонентного складу, 101,325 кПа | [9 empty] | Температура точки роси вологи (Р = 3.92 МПа), °С | Температура точки роси вуглеводнів, °С | Масова концентрація сірководню, г/м3 | Масова концентрація меркаптанової сірки, г/м3 | Маса механічних домішок, г/м3
[13 empty] | Густина абсолютна, кг/м3,при 20 ºС, | Температура вимірювання/згоряння при 20/25°С
| метан, С1 | етан, С2 | пропан, С3 | ізо-бутан, і-С4 | н-бутан, н-С4 | нео-пентан, нео-С5 | ізо-пентан, і-С5 | н-пентан, н-С5 | гексани та вищі, С6+ | кисень, О2 | азот, N2 | діоксид вуглецю, CО2 |  | Теплота згоряння нижча |  |  | Теплота згоряння вища |  |  | Число Воббе вище
[14 empty] | ккал/м3 | МДж/м3 | кВт⋅год/м3 | ккал/м3 | МДж/м3 | кВт⋅год/м3 | ккал/м3 | МДж/м3 | кВт⋅год/м3
1 | [13 empty] | 8179.2778 | 34.245 | 9.5125 | 9069.9342 | 37.974 | 10.5483 | 11897.7264 | 49.8134 | 13.8371
2 | [13 empty] | 8179.2778 | 34.245 | 9.5125 | 9069.9342 | 37.974 | 10.5483 | 11897.7264 | 49.8134 | 13.8371
3 | 95.7606 | 2.3104 | 0.7091 | 0.1122 | 0.1101 | 0.0099 | 0.013 | 0.0127 | 0.0043 | 0.0094 | 0.7473 | 0.201 | 0.7011 | 8191.9844 | 34.2982 | 9.5273 | 9083.5723 | 38.0311 | 10.5642 | 11906.0621 | 49.8483 | 13.8468 | -16.5
4 | 95.8853 | 2.23 | 0.6666 | 0.1065 | 0.1048 | 0.0054 | 0.0125 | 0.0123 | 0.0049 | 0.0078 | 0.766 | 0.1979 | 0.6998 | 8177.391 | 34.2371 | 9.5103 | 9067.904 | 37.9655 | 10.546 | 11895.935 | 49.8059 | 13.835 | -16.3
5 | 95.9563 | 2.1797 | 0.6459 | 0.0989 | 0.0973 | 0.0053 | 0.0124 | 0.0121 | 0.0054 | 0.0085 | 0.7856 | 0.1926 | 0.6991 | 8167.7416 | 34.1967 | 9.4991 | 9057.4903 | 37.9219 | 10.5339 | 11888.7457 | 49.7758 | 13.8266 | -15.4
6 | 96.0768 | 2.0729 | 0.6154 | 0.098 | 0.0979 | 0.0096 | 0.0129 | 0.0116 | 0.0065 | 0.0085 | 0.8035 | 0.1864 | 0.6982 | 8157.6384 | 34.1544 | 9.4873 | 9046.6467 | 37.8765 | 10.5213 | 11881.652 | 49.7461 | 13.8184 | -16
7 | 96.1108 | 2.0635 | 0.6111 | 0.0934 | 0.1014 | 0.0013 | 0.0125 | 0.0117 | 0.0038 | 0.0075 | 0.7977 | 0.1853 | 0.6978 | 8154.0079 | 34.1392 | 9.4831 | 9042.7774 | 37.8603 | 10.5168 | 11880.4339 | 49.741 | 13.8169 | -15.9
8 | [13 empty] | 8154.0079 | 34.1392 | 9.4831 | 9042.7774 | 37.8603 | 10.5168 | 11880.4339 | 49.741 | 13.8169
9 | [13 empty] | 8154.0079 | 34.1392 | 9.4831 | 9042.7774 | 37.8603 | 10.5168 | 11880.4339 | 49.741 | 13.8169
10 | 95.8217 | 2.2711 | 0.6959 | 0.1117 | 0.1109 | 0.004 | 0.0122 | 0.0126 | 0.0045 | 0.0073 | 0.7509 | 0.1972 | 0.7005 | 8186.5149 | 34.2753 | 9.5209 | 9077.7206 | 38.0066 | 10.5574 | 11903.2676 | 49.8366 | 13.8435 | -14.1
11 | 95.8243 | 2.2569 | 0.6931 | 0.1114 | 0.1107 | 0.0069 | 0.013 | 0.0128 | 0.0067 | 0.0081 | 0.7591 | 0.197 | 0.7006 | 8186.1327 | 34.2737 | 9.5205 | 9077.2668 | 38.0047 | 10.5569 | 11902.0495 | 49.8315 | 13.8421 | -14
12 | 95.8968 | 2.2336 | 0.6912 | 0.1107 | 0.1096 | 0.0037 | 0.0127 | 0.0121 | 0.0047 | 0.0077 | 0.735 | 0.1822 | 0.6999 | 8185.6073 | 34.2715 | 9.5199 | 9076.8369 | 38.0029 | 10.5564 | 11906.9458 | 49.852 | 13.8478 | -17.3
13 | 95.9068 | 2.2339 | 0.6888 | 0.1098 | 0.1081 | 0.0076 | 0.0125 | 0.0119 | 0.0053 | 0.008 | 0.7246 | 0.1827 | 0.6999 | 8186.6821 | 34.276 | 9.5211 | 9078.0072 | 38.0078 | 10.5577 | 11908.5938 | 49.8589 | 13.8497 | -15
14 | 95.9192 | 2.2475 | 0.6871 | 0.1081 | 0.1068 | 0.0072 | 0.0118 | 0.0117 | 0.0061 | 0.0078 | 0.7047 | 0.182 | 0.6998 | 8188.3779 | 34.2831 | 9.5231 | 9079.8941 | 38.0157 | 10.5599 | 11911.9616 | 49.873 | 13.8536 | -14.1
15 | [13 empty] | 8188.3779 | 34.2831 | 9.5231 | 9079.8941 | 38.0157 | 10.5599 | 11911.9616 | 49.873 | 13.8536
16 | [13 empty] | 8188.3779 | 34.2831 | 9.5231 | 9079.8941 | 38.0157 | 10.5599 | 11911.9616 | 49.873 | 13.8536
17 | 96.0103 | 2.1878 | 0.663 | 0.1037 | 0.1009 | 0.0013 | 0.0103 | 0.011 | 0.004 | 0.0076 | 0.7234 | 0.1767 | 0.6988 | 8176.0773 | 34.2316 | 9.5088 | 9066.662 | 37.9603 | 10.5445 | 11903.4109 | 49.8372 | 13.8437 | -17.5
18 | 96.0468 | 2.1565 | 0.6478 | 0.1009 | 0.0986 | 0.0034 | 0.0108 | 0.0109 | 0.0036 | 0.0078 | 0.7378 | 0.1751 | 0.6984 | 8170.7033 | 34.2091 | 9.5025 | 9060.8819 | 37.9361 | 10.5378 | 11898.825 | 49.818 | 13.8383 | -15.8
19 | 96.0038 | 2.1844 | 0.6613 | 0.1022 | 0.1003 | 0.0019 | 0.0106 | 0.0109 | 0.0033 | 0.0075 | 0.737 | 0.1768 | 0.6988 | 8174.1188 | 34.2234 | 9.5065 | 9064.5363 | 37.9514 | 10.5421 | 11900.7358 | 49.826 | 13.8406 | -15.7
20 | 96.0193 | 2.1788 | 0.6569 | 0.102 | 0.1007 | 0.0028 | 0.0109 | 0.011 | 0.0047 | 0.0073 | 0.7283 | 0.1773 | 0.6987 | 8174.692 | 34.2258 | 9.5072 | 9065.1812 | 37.9541 | 10.5428 | 11901.9778 | 49.8312 | 13.842 | -16.8
21 | 96.0338 | 2.1718 | 0.6559 | 0.1022 | 0.1006 | 0.0032 | 0.011 | 0.011 | 0.0043 | 0.0074 | 0.7229 | 0.1759 | 0.6986 | 8174.692 | 34.2258 | 9.5072 | 9065.2051 | 37.9542 | 10.5428 | 11902.8138 | 49.8347 | 13.843 | -19.2
22 | [13 empty] | 8174.692 | 34.2258 | 9.5072 | 9065.2051 | 37.9542 | 10.5428 | 11902.8138 | 49.8347 | 13.843
23 | [13 empty] | 8174.692 | 34.2258 | 9.5072 | 9065.2051 | 37.9542 | 10.5428 | 11902.8138 | 49.8347 | 13.843
24 | 96.047 | 2.174 | 0.6584 | 0.1027 | 0.1007 | 0.003 | 0.011 | 0.011 | 0.0038 | 0.0072 | 0.7065 | 0.1747 | 0.6986 | 8176.4833 | 34.2333 | 9.5093 | 9067.1636 | 37.9624 | 10.5451 | 11905.9188 | 49.8477 | 13.8466 | -20.3
25 | 96.0019 | 2.2043 | 0.6692 | 0.1045 | 0.1025 | 0.0029 | 0.0114 | 0.0112 | 0.0038 | 0.0075 | 0.705 | 0.1758 | 0.6989 | 8180.4721 | 34.25 | 9.5139 | 9071.4389 | 37.9803 | 10.5501 | 11908.2595 | 49.8575 | 13.8493 | -20.3
26 | 95.9497 | 2.2337 | 0.6772 | 0.1059 | 0.1039 | 0.0022 | 0.0118 | 0.0116 | 0.0049 | 0.0071 | 0.7155 | 0.1765 | 0.6994 | 8183.3382 | 34.262 | 9.5172 | 9074.4723 | 37.993 | 10.5536 | 11908.7372 | 49.8595 | 13.8499 | -18.9
27 | 96.0017 | 2.1957 | 0.6677 | 0.1045 | 0.103 | 0.0011 | 0.0123 | 0.0117 | 0.0059 | 0.0074 | 0.7175 | 0.1715 | 0.699 | 8179.7794 | 34.2471 | 9.5131 | 9070.6746 | 37.9771 | 10.5492 | 11907.2085 | 49.8531 | 13.8481 | -18.4 |  | 0,0000 | 0,0000 | 0,0000
28 | 96.0324 | 2.1774 | 0.6612 | 0.1032 | 0.1015 | 0.0026 | 0.0118 | 0.0115 | 0.0047 | 0.0074 | 0.7169 | 0.1694 | 0.6987 | 8177.3193 | 34.2368 | 9.5102 | 9068.0473 | 37.9661 | 10.5461 | 11906.1337 | 49.8486 | 13.8468 | -18.4
29 | [13 empty] | 8177.3193 | 34.2368 | 9.5102 | 9068.0473 | 37.9661 | 10.5461 | 11906.1337 | 49.8486 | 13.8468
30 | [13 empty] | 8177.3193 | 34.2368 | 9.5102 | 9068.0473 | 37.9661 | 10.5461 | 11906.1337 | 49.8486 | 13.8468
31
Рівень одоризації відповідає чинним нормативним документам | [13 empty] | 8177.7731 | 34.2387 | 9.5108 | 9068.4772 | 37.9679 | 10.5466
Середньозважене значення теплоти згоряння:
| Начальник Олександрівського ЛВУМГ | [8 empty] | Сурін М.А. | [10 empty] | 2018-10-01
|  | Підрозділу підприємства, якому підпорядкована лабораторія | [8 empty] | прізвище | [5 empty] | підпис |  |  |  | дата
| Начальник ВХАЛ | [8 empty] | Нечипоренко А.О. | [10 empty] | 2018-10-01
|  | Лабораторія, де здійснювалось вимірювання газу | [8 empty] | прізвище | [5 empty] | підпис |  |  |  | дата

## додаток
Додаток до Паспорту фізико-хімічних показників природного газу. Маршрут №843
Область | ГРС, прямий споживач | Cередньозважене значення вищої теплоти згоряння
|  | ккал/м³ | МДж/м³ | кВт*год./м³
Маршрут №843 |  | 9068.4772 | 37.9679 | 10.5466
Кіровоградська | Іванківці С | 9068.6922 | 37.9688 | 10.5469
Кіровоградська | Бовтишка Польова С (КС Олександрівка) | 0 | 0 | 0
Кіровоградська | ВРТП "УГЕС" КС Олександрівка С | 0 | 0 | 0
Кіровоградська | Красносілка С | 9067.4741 | 37.9637 | 10.5455
Кіровоградська | Красносілля С | 9067.6652 | 37.9645 | 10.5457
Кіровоградська | Олександрівка С | 9068.0473 | 37.9661 | 10.5461
Черкаська | Кам`янка С | 9068.9311 | 37.9698 | 10.5472
Черкаська | Чигирин С | 9068.3101 | 37.9672 | 10.5464
Начальник Олександрівського ЛВУМГ |  | Сурін М.А. |  |  | 2018-10-01
Підрозділу підприємства, якому підпорядкована лабораторія |  | прізвище |  | підпис |  | дата
Начальник ВХАЛ |  | Нечипоренко А.О. |  |  | 2018-10-01
Лабораторія, де здійснювалось вимірювання газу |  | прізвище |  | підпис |  | дата