## паспорт
АТ "Укртрансгаз" | [5 empty] | ПАСПОРТ ФІЗИКО-ХІМІЧНИХ ПОКАЗНИКІВ ПРИРОДНОГО ГАЗУ №602 | [18 empty] | Маршрут №602
Філія "УМГ "ХАРКІВТРАНСГАЗ" | [5 empty] | переданого Первомайським ЛВУМГ та прийнятого ПАТ "Луганськгаз"
п/м КС Борова Первомайське ЛВУМГ
Вимірювальна хіміко-аналітична лабораторія
по газопроводу "Новопсков-Шебелинка"
Свідоцтво № 100-037/2013 дійсне до 24.10.2017 р. | [20 empty] | за період з 01.09.2018р. по 30.09.2018р.
Число місяця | Компонентний склад, % мол. | [11 empty] | Фізико-хімічні показники газу обчислені на основі компонентного складу, 101,325 кПа | [9 empty] | Температура точки роси вологи (Р = 3.92 МПа), °С | Температура точки роси вуглеводнів, °С | Масова концентрація сірководню, г/м3 | Масова концентрація меркаптанової сірки, г/м3 | Маса механічних домішок, г/м3
[13 empty] | Густина абсолютна, кг/м3,при 20 ºС, | Температура вимірювання/згоряння при 20/25°С
| метан, С1 | етан, С2 | пропан, С3 | ізо-бутан, і-С4 | н-бутан, н-С4 | нео-пентан, нео-С5 | ізо-пентан, і-С5 | н-пентан, н-С5 | гексани та вищі, С6+ | кисень, О2 | азот, N2 | діоксид вуглецю, CО2 |  | Теплота згоряння нижча |  |  | Теплота згоряння вища |  |  | Число Воббе вище
[14 empty] | ккал/м3 | МДж/м3 | кВт⋅год/м3 | ккал/м3 | МДж/м3 | кВт⋅год/м3 | ккал/м3 | МДж/м3 | кВт⋅год/м3
1 | [13 empty] | 8314.2258 | 34.81 | 9.6694 | 9209.8979 | 38.56 | 10.7111 | 11899.5655 | 49.8211 | 13.8392
2 | [13 empty] | 8314.2258 | 34.81 | 9.6694 | 9209.8979 | 38.56 | 10.7111 | 11899.5655 | 49.8211 | 13.8392
3 | 92.5801 | 4.0098 | 0.9887 | 0.135 | 0.2223 | 0.007 | 0.0656 | 0.0513 | 0.1128 | 0.0037 | 1.486 | 0.3378 | 0.7272 | 8342.8873 | 34.93 | 9.7028 | 9238.5594 | 38.68 | 10.7444 | 11890.0594 | 49.7813 | 13.8281
4 | [13 empty] | 8342.8873 | 34.93 | 9.7028 | 9238.5594 | 38.68 | 10.7444 | 11890.0594 | 49.7813 | 13.8281
5 | 92.5474 | 4.0293 | 0.9966 | 0.1353 | 0.2238 | 0.0072 | 0.0669 | 0.054 | 0.1365 | 0.0035 | 1.4692 | 0.3303 | 0.7281 | 8357.218 | 34.99 | 9.7194 | 9252.8902 | 38.74 | 10.7611 | 11900.8075 | 49.8263 | 13.8406
6 | [13 empty] | 8357.218 | 34.99 | 9.7194 | 9252.8902 | 38.74 | 10.7611 | 11900.8075 | 49.8263 | 13.8406
7 | 93.2496 | 3.6011 | 0.9566 | 0.1354 | 0.1997 | 0.0062 | 0.0661 | 0.0515 | 0.1431 | 0.0035 | 1.244 | 0.3433 | 0.7238 | 8337.9432 | 34.9093 | 9.697 | 9233.8303 | 38.6602 | 10.7389 | 11911.6033 | 49.8715 | 13.8532
8 | [13 empty] | 8337.9432 | 34.9093 | 9.697 | 9233.8303 | 38.6602 | 10.7389 | 11911.6033 | 49.8715 | 13.8532
9 | [13 empty] | 8337.9432 | 34.9093 | 9.697 | 9233.8303 | 38.6602 | 10.7389 | 11911.6033 | 49.8715 | 13.8532
10 | 92.5108 | 4.0791 | 1.0032 | 0.1344 | 0.2201 | 0.0072 | 0.0616 | 0.0473 | 0.0938 | 0.0043 | 1.4764 | 0.3618 | 0.7272 | 8340.0211 | 34.918 | 9.6994 | 9235.2633 | 38.6662 | 10.7406 | 11885.1869 | 49.7609 | 13.8225
11 | [13 empty] | 8340.0211 | 34.918 | 9.6994 | 9235.2633 | 38.6662 | 10.7406 | 11885.1869 | 49.7609 | 13.8225
12 | 92.225 | 4.0876 | 1.0624 | 0.1444 | 0.2446 | 0.0081 | 0.0711 | 0.0555 | 0.1359 | 0.0038 | 1.5575 | 0.4042 | 0.7312 | 8361.995 | 35.01 | 9.725 | 9257.6671 | 38.76 | 10.7667 | 11882.5835 | 49.75 | 13.8194
13 | [13 empty] | 8361.995 | 35.01 | 9.725 | 9257.6671 | 38.76 | 10.7667 | 11882.5835 | 49.75 | 13.8194
14 | 92.4508 | 4.0972 | 1.0278 | 0.1395 | 0.2298 | 0.0076 | 0.0684 | 0.0543 | 0.1127 | 0.0037 | 1.4536 | 0.3546 | 0.7286 | 8359.6065 | 35 | 9.7222 | 9255.2786 | 38.75 | 10.7639 | 11899.3027 | 49.82 | 13.8389
15 | [13 empty] | 8359.6065 | 35 | 9.7222 | 9255.2786 | 38.75 | 10.7639 | 11899.3027 | 49.82 | 13.8389
16 | [13 empty] | 8359.6065 | 35 | 9.7222 | 9255.2786 | 38.75 | 10.7639 | 11899.3027 | 49.82 | 13.8389
17 | 92.2563 | 4.1673 | 1.0395 | 0.1402 | 0.2354 | 0.0073 | 0.0653 | 0.0524 | 0.138 | 0.0041 | 1.5153 | 0.3788 | 0.7305 | 8365.3866 | 35.0242 | 9.7289 | 9262.2529 | 38.7792 | 10.772 | 11893.6421 | 49.7963 | 13.8323
18 | [13 empty] | 8365.3866 | 35.0242 | 9.7289 | 9262.2529 | 38.7792 | 10.772 | 11893.6421 | 49.7963 | 13.8323
19 | 92.2763 | 4.1506 | 1.0407 | 0.1414 | 0.2344 | 0.0077 | 0.0675 | 0.0538 | 0.1272 | 0.0037 | 1.5123 | 0.3845 | 0.7302 | 8361.9472 | 35.0098 | 9.7249 | 9258.5747 | 38.7638 | 10.7677 | 11891.0148 | 49.7853 | 13.8293
20 | [13 empty] | 8361.9472 | 35.0098 | 9.7249 | 9258.5747 | 38.7638 | 10.7677 | 11891.0148 | 49.7853 | 13.8293
21 | 92.3859 | 4.1021 | 1.0207 | 0.1366 | 0.2258 | 0.0075 | 0.0665 | 0.053 | 0.125 | 0.0036 | 1.4994 | 0.3737 | 0.7291 | 8354.8296 | 34.98 | 9.7167 | 9250.5017 | 38.73 | 10.7583 | 11889.7489 | 49.78 | 13.8278
22 | [13 empty] | 8354.8296 | 34.98 | 9.7167 | 9250.5017 | 38.73 | 10.7583 | 11889.7489 | 49.78 | 13.8278
23 | [13 empty] | 8354.8296 | 34.98 | 9.7167 | 9250.5017 | 38.73 | 10.7583 | 11889.7489 | 49.78 | 13.8278
24 | 92.4603 | 4.0769 | 1.0138 | 0.1359 | 0.2262 | 0.0075 | 0.0665 | 0.0542 | 0.1312 | 0.0038 | 1.4535 | 0.3703 | 0.7288 | 8357.218 | 34.99 | 9.7194 | 9255.2786 | 38.75 | 10.7639 | 11897.3203 | 49.8117 | 13.8366
25 | [13 empty] | 8357.218 | 34.99 | 9.7194 | 9255.2786 | 38.75 | 10.7639 | 11897.3203 | 49.8117 | 13.8366
26 | 92.3513 | 4.1012 | 1.0116 | 0.1426 | 0.2287 | 0.0072 | 0.0644 | 0.0515 | 0.1322 | 0.0031 | 1.5122 | 0.3942 | 0.7296 | 8354.8296 | 34.98 | 9.7167 | 9250.5017 | 38.73 | 10.7583 | 11884.5898 | 49.7584 | 13.8218
27 | [13 empty] | 8354.8296 | 34.98 | 9.7167 | 9250.5017 | 38.73 | 10.7583 | 11884.5898 | 49.7584 | 13.8218
28 | 92.3437 | 4.0464 | 1.0496 | 0.1448 | 0.2383 | 0.0078 | 0.0725 | 0.0558 | 0.1467 | 0.0034 | 1.4879 | 0.4032 | 0.7307 | 8366.7719 | 35.03 | 9.7306 | 9262.444 | 38.78 | 10.7722 | 11893.0927 | 49.794 | 13.8317
29 | [13 empty] | 8366.7719 | 35.03 | 9.7306 | 9262.444 | 38.78 | 10.7722 | 11893.0927 | 49.794 | 13.8317
30 | [13 empty] | 8366.7719 | 35.03 | 9.7306 | 9262.444 | 38.78 | 10.7722 | 11893.0927 | 49.794 | 13.8317
31
Рівень одоризації відповідає чинним нормативним документам | [13 empty] | 8352.871 | 34.9718 | 9.7144 | 9248.8298 | 38.723 | 10.7564
Середньозважене значення теплоти згоряння:
| Головний інженер Первомайського ЛВУМГ | [8 empty] | Журавель І.В. | [10 empty] | 2018-10-01
|  | Підрозділу підприємства, якому підпорядкована лабораторія | [8 empty] | прізвище | [5 empty] | підпис |  |  |  | дата
| Начальник ВХАЛ | [8 empty] | Карапута В.М. | [10 empty] | 2018-10-01
|  | Лабораторія, де здійснювалось вимірювання газу | [8 empty] | прізвище | [5 empty] | підпис |  |  |  | дата
| Інженер І кат. групи газовимірювань та метрології | [8 empty] | Юрченко В.М. | [10 empty] | 2018-10-01
|  | Підрозділу, відповідального за облік газу за маршрутом | [8 empty] | прізвище | [5 empty] | підпис |  |  |  | дата

## додаток
Додаток до Паспорту фізико-хімічних показників природного газу. Маршрут №602
Область | ГРС, прямий споживач | Cередньозважене значення вищої теплоти згоряння
|  | ккал/м³ | МДж/м³ | кВт*год./м³
Маршрут №602 |  | 9248.8298 | 38.723 | 10.7564
Луганська | ГРС м.Сватове | 9248.7104 | 38.7225 | 10.7563
Луганська | ГРС с.Коломийчиха | 9249.4269 | 38.7255 | 10.7571
Луганська | ГРС с.Коноплянівка | 9249.0209 | 38.7238 | 10.7566
Луганська | ГРС с.Попівка | 9249.5224 | 38.7259 | 10.7572
Головний інженер Первомайського ЛВУМГ |  | Журавель І.В. |  |  | 2018-10-01
Підрозділу підприємства, якому підпорядкована лабораторія |  | прізвище |  | підпис | дата
Начальник ВХАЛ |  | Карапута В.М. |  |  | 2018-10-01
Лабораторія, де здійснювалось вимірювання газу |  | прізвище |  | підпис | дата
Інженер І кат. групи газовимірювань та метрології |  | Юрченко В.М. |  |  | 2018-10-01
Підрозділу, відповідального за облік газу за маршрутом |  | прізвище |  | підпис | дата