## паспорт
АТ "Укртрансгаз" | [5 empty] | ПАСПОРТ ФІЗИКО-ХІМІЧНИХ ПОКАЗНИКІВ ПРИРОДНОГО ГАЗУ №637 | [18 empty] | Маршрут №637
Філія "УМГ "Харківтрансгаз" | [5 empty] | переданого Сєвєродонецьким ЛВУМГ та прийнятого ПАТ "Луганськгаз"
Новопсковський п/м Сєвєродонецьке ЛВУМГ
Вимірювальна хіміко-аналітична лабораторія
по газопроводу "Новопсков-Рубіжне"
Свідоцтво № РЬ 417/2014 чинне до 31.12.2018 р. | [20 empty] | за період з 01.09.2018р. по 30.09.2018р.
Число місяця | Компонентний склад, % мол. | [11 empty] | Фізико-хімічні показники газу обчислені на основі компонентного складу, 101,325 кПа | [9 empty] | Температура точки роси вологи (Р = 3.92 МПа), °С | Температура точки роси вуглеводнів, °С | Масова концентрація сірководню, г/м3 | Масова концентрація меркаптанової сірки, г/м3 | Маса механічних домішок, г/м3
[13 empty] | Густина абсолютна, кг/м3,при 20 ºС, | Температура вимірювання/згоряння при 20/25°С
| метан, С1 | етан, С2 | пропан, С3 | ізо-бутан, і-С4 | н-бутан, н-С4 | нео-пентан, нео-С5 | ізо-пентан, і-С5 | н-пентан, н-С5 | гексани та вищі, С6+ | кисень, О2 | азот, N2 | діоксид вуглецю, CО2 |  | Теплота згоряння нижча |  |  | Теплота згоряння вища |  |  | Число Воббе вище
[14 empty] | ккал/м3 | МДж/м3 | кВт⋅год/м3 | ккал/м3 | МДж/м3 | кВт⋅год/м3 | ккал/м3 | МДж/м3 | кВт⋅год/м3
1 | [13 empty] | 8340.4988 | 34.92 | 9.7 | 9236.171 | 38.67 | 10.7417 | 11880.1951 | 49.74 | 13.8167
2 | [13 empty] | 8340.4988 | 34.92 | 9.7 | 9236.171 | 38.67 | 10.7417 | 11880.1951 | 49.74 | 13.8167
3 | 92.4801 | 3.991 | 0.996 | 0.1387 | 0.2284 | 0.0111 | 0.0598 | 0.0473 | 0.1212 | 0.0052 | 1.5758 | 0.3454 | 0.728 | 8338.1104 | 34.91 | 9.6972 | 9233.7825 | 38.66 | 10.7389 | 11875.4181 | 49.72 | 13.8111 | -9.8 | -6.2
4 | [13 empty] | 8338.1104 | 34.91 | 9.6972 | 9233.7825 | 38.66 | 10.7389 | 11875.4181 | 49.72 | 13.8111
5 | [13 empty] | 8338.1104 | 34.91 | 9.6972 | 9233.7825 | 38.66 | 10.7389 | 11875.4181 | 49.72 | 13.8111
6 | [13 empty] | 8338.1104 | 34.91 | 9.6972 | 9233.7825 | 38.66 | 10.7389 | 11875.4181 | 49.72 | 13.8111
7 | [13 empty] | 8338.1104 | 34.91 | 9.6972 | 9233.7825 | 38.66 | 10.7389 | 11875.4181 | 49.72 | 13.8111
8 | [13 empty] | 8338.1104 | 34.91 | 9.6972 | 9233.7825 | 38.66 | 10.7389 | 11875.4181 | 49.72 | 13.8111
9 | [13 empty] | 8338.1104 | 34.91 | 9.6972 | 9233.7825 | 38.66 | 10.7389 | 11875.4181 | 49.72 | 13.8111
10 | 92.4341 | 4.0337 | 0.9926 | 0.1391 | 0.2098 | 0.007 | 0.0552 | 0.0462 | 0.1323 | 0.0052 | 1.592 | 0.3528 | 0.7282 | 8335.7219 | 34.9 | 9.6944 | 9231.394 | 38.65 | 10.7361 | 11873.0297 | 49.71 | 13.8083 | -9.7 | -5.9
11 | [13 empty] | 8335.7219 | 34.9 | 9.6944 | 9231.394 | 38.65 | 10.7361 | 11873.0297 | 49.71 | 13.8083
12 | [13 empty] | 8335.7219 | 34.9 | 9.6944 | 9231.394 | 38.65 | 10.7361 | 11873.0297 | 49.71 | 13.8083
13 | [13 empty] | 8335.7219 | 34.9 | 9.6944 | 9231.394 | 38.65 | 10.7361 | 11873.0297 | 49.71 | 13.8083
14 | [13 empty] | 8335.7219 | 34.9 | 9.6944 | 9231.394 | 38.65 | 10.7361 | 11873.0297 | 49.71 | 13.8083
15 | [13 empty] | 8335.7219 | 34.9 | 9.6944 | 9231.394 | 38.65 | 10.7361 | 11873.0297 | 49.71 | 13.8083
16 | [13 empty] | 8335.7219 | 34.9 | 9.6944 | 9231.394 | 38.65 | 10.7361 | 11873.0297 | 49.71 | 13.8083
17 | 92.5008 | 4.0333 | 0.9924 | 0.1326 | 0.2218 | 0.0128 | 0.0613 | 0.0519 | 0.1188 | 0.0049 | 1.5142 | 0.3552 | 0.7279 | 8342.8873 | 34.93 | 9.7028 | 9238.5594 | 38.68 | 10.7444 | 11884.972 | 49.76 | 13.8222 | -9 | -5.5
18 | [13 empty] | 8342.8873 | 34.93 | 9.7028 | 9238.5594 | 38.68 | 10.7444 | 11884.972 | 49.76 | 13.8222
19 | [13 empty] | 8342.8873 | 34.93 | 9.7028 | 9238.5594 | 38.68 | 10.7444 | 11884.972 | 49.76 | 13.8222
20 | [13 empty] | 8342.8873 | 34.93 | 9.7028 | 9238.5594 | 38.68 | 10.7444 | 11884.972 | 49.76 | 13.8222
21 | [13 empty] | 8342.8873 | 34.93 | 9.7028 | 9238.5594 | 38.68 | 10.7444 | 11884.972 | 49.76 | 13.8222
22 | [13 empty] | 8342.8873 | 34.93 | 9.7028 | 9238.5594 | 38.68 | 10.7444 | 11884.972 | 49.76 | 13.8222
23 | [13 empty] | 8342.8873 | 34.93 | 9.7028 | 9238.5594 | 38.68 | 10.7444 | 11884.972 | 49.76 | 13.8222
24 | 92.626 | 4.0354 | 1.0005 | 0.1282 | 0.2255 | 0.0089 | 0.0681 | 0.0543 | 0.1213 | 0.0053 | 1.4386 | 0.2879 | 0.7271 | 8357.218 | 34.99 | 9.7194 | 9255.2786 | 38.75 | 10.7639 | 11911.245 | 49.87 | 13.8528 | -9.5 | -4.9
25 | [13 empty] | 8357.218 | 34.99 | 9.7194 | 9255.2786 | 38.75 | 10.7639 | 11911.245 | 49.87 | 13.8528
26 | [13 empty] | 8357.218 | 34.99 | 9.7194 | 9255.2786 | 38.75 | 10.7639 | 11911.245 | 49.87 | 13.8528
27 | [13 empty] | 8357.218 | 34.99 | 9.7194 | 9255.2786 | 38.75 | 10.7639 | 11911.245 | 49.87 | 13.8528
28 | [13 empty] | 8357.218 | 34.99 | 9.7194 | 9255.2786 | 38.75 | 10.7639 | 11911.245 | 49.87 | 13.8528
29 | [13 empty] | 8357.218 | 34.99 | 9.7194 | 9255.2786 | 38.75 | 10.7639 | 11911.245 | 49.87 | 13.8528
30 | [13 empty] | 8357.218 | 34.99 | 9.7194 | 9255.2786 | 38.75 | 10.7639 | 11911.245 | 49.87 | 13.8528
31
Рівень одоризації відповідає чинним нормативним документам | [13 empty] | 8345.3235 | 34.9402 | 9.7056 | 9241.8077 | 38.6936 | 10.7482
Середньозважене значення теплоти згоряння:
| В.о.заступника начальника Сєвєродонецького ЛВУМГ | [8 empty] | Кечеджі О.Д. | [10 empty] | 2018-10-01
|  | Підрозділу підприємства, якому підпорядкована лабораторія | [8 empty] | прізвище | [5 empty] | підпис |  |  |  | дата
| Завідувач ВХАЛ | [8 empty] | Гоцанюк Т.О. | [10 empty] | 2018-10-01
|  | Лабораторія, де здійснювалось вимірювання газу | [8 empty] | прізвище | [5 empty] | підпис |  |  |  | дата
| Начальник служби ГВ і М | [8 empty] | Ісаєв В.С. | [10 empty] | 2018-10-01
|  | Підрозділу, відповідального за облік газу за маршрутом | [8 empty] | прізвище | [5 empty] | підпис |  |  |  | дата

## додаток
Додаток до Паспорту фізико-хімічних показників природного газу. Маршрут №637
Область | ГРС, прямий споживач | Cередньозважене значення вищої теплоти згоряння
|  | ккал/м³ | МДж/м³ | кВт*год./м³
Маршрут №637 |  | 9241.8077 | 38.6936 | 10.7482
Луганська | Зоря (Новопсков)/Піски | 9241.8077 | 38.6936 | 10.7482
В.о.заступника начальника Сєвєродонецького ЛВУМГ |  | Кечеджі О.Д. |  |  | 2018-10-01
Підрозділу підприємства, якому підпорядкована лабораторія |  | прізвище |  | підпис | дата
Завідувач ВХАЛ |  | Гоцанюк Т.О. |  |  | 2018-10-01
Лабораторія, де здійснювалось вимірювання газу |  | прізвище |  | підпис | дата
Начальник служби ГВ і М |  | Ісаєв В.С. |  |  | 2018-10-01
Підрозділу, відповідального за облік газу за маршрутом |  | прізвище |  | підпис | дата