## паспорт
АТ "Укртрансгаз" | [5 empty] | ПАСПОРТ ФІЗИКО-ХІМІЧНИХ ПОКАЗНИКІВ ПРИРОДНОГО ГАЗУ №639 | [18 empty] | Маршрут №639
Філія "УМГ "Харківтрансгаз" | [5 empty] | переданого Сєвєродонецьким ЛВУМГ та прийнятого ПАТ "Луганськгаз"
Новопсковський п/м Сєвєродонецьке ЛВУМГ
Вимірювальна хіміко-аналітична лабораторія
по газопроводу "Ставрополь - Москва" 2н.
Свідоцтво № РЬ 417/2014 чинне до 31.12.2018 р. | [20 empty] | за період з 01.09.2018р. по 30.09.2018р.
Число місяця | Компонентний склад, % мол. | [11 empty] | Фізико-хімічні показники газу обчислені на основі компонентного складу, 101,325 кПа | [9 empty] | Температура точки роси вологи (Р = 3.92 МПа), °С | Температура точки роси вуглеводнів, °С | Масова концентрація сірководню, г/м3 | Масова концентрація меркаптанової сірки, г/м3 | Маса механічних домішок, г/м3
[13 empty] | Густина абсолютна, кг/м3,при 20 ºС, | Температура вимірювання/згоряння при 20/25°С
| метан, С1 | етан, С2 | пропан, С3 | ізо-бутан, і-С4 | н-бутан, н-С4 | нео-пентан, нео-С5 | ізо-пентан, і-С5 | н-пентан, н-С5 | гексани та вищі, С6+ | кисень, О2 | азот, N2 | діоксид вуглецю, CО2 |  | Теплота згоряння нижча |  |  | Теплота згоряння вища |  |  | Число Воббе вище
[14 empty] | ккал/м3 | МДж/м3 | кВт⋅год/м3 | ккал/м3 | МДж/м3 | кВт⋅год/м3 | ккал/м3 | МДж/м3 | кВт⋅год/м3
1 | [13 empty] | 8149.4221 | 34.12 | 9.4778 | 9033.1519 | 37.82 | 10.5056 | 11875.4181 | 49.72 | 13.8111
2 | [13 empty] | 8149.4221 | 34.12 | 9.4778 | 9033.1519 | 37.82 | 10.5056 | 11875.4181 | 49.72 | 13.8111
3 | [13 empty] | 8149.4221 | 34.12 | 9.4778 | 9033.1519 | 37.82 | 10.5056 | 11875.4181 | 49.72 | 13.8111
4 | 93.9021 | 3.05 | 0.72 | 0.082 | 0.088 | 0.00072 | 0.0169 | 0.0123 | 0.0135 | 0.0075 | 1.84 | 0.267 | 0.7108 | 8137.4798 | 34.07 | 9.4639 | 9016.4327 | 37.75 | 10.4861 | 11736.8875 | 49.14 | 13.65 | -16.8
5 | [13 empty] | 8137.4798 | 34.07 | 9.4639 | 9016.4327 | 37.75 | 10.4861 | 11736.8875 | 49.14 | 13.65
6 | [13 empty] | 8137.4798 | 34.07 | 9.4639 | 9016.4327 | 37.75 | 10.4861 | 11736.8875 | 49.14 | 13.65
7 | [13 empty] | 8137.4798 | 34.07 | 9.4639 | 9016.4327 | 37.75 | 10.4861 | 11736.8875 | 49.14 | 13.65
8 | [13 empty] | 8137.4798 | 34.07 | 9.4639 | 9016.4327 | 37.75 | 10.4861 | 11736.8875 | 49.14 | 13.65
9 | [13 empty] | 8137.4798 | 34.07 | 9.4639 | 9016.4327 | 37.75 | 10.4861 | 11736.8875 | 49.14 | 13.65
10 | [13 empty] | 8137.4798 | 34.07 | 9.4639 | 9016.4327 | 37.75 | 10.4861 | 11736.8875 | 49.14 | 13.65
11 | 94.4839 | 2.87 | 0.73 | 0.092 | 0.097 | 0.0011 | 0.0188 | 0.0135 | 0.0124 | 0.0063 | 1.44 | 0.235 | 0.7079 | 8166.1413 | 34.19 | 9.4972 | 9047.4827 | 37.88 | 10.5222 | 11801.3759 | 49.41 | 13.725 | -15.8 |  | менше 0,0010 | 0,0047 | відсутні
12 | [13 empty] | 8166.1413 | 34.19 | 9.4972 | 9047.4827 | 37.88 | 10.5222 | 11801.3759 | 49.41 | 13.725
13 | [13 empty] | 8166.1413 | 34.19 | 9.4972 | 9047.4827 | 37.88 | 10.5222 | 11801.3759 | 49.41 | 13.725
14 | [13 empty] | 8166.1413 | 34.19 | 9.4972 | 9047.4827 | 37.88 | 10.5222 | 11801.3759 | 49.41 | 13.725
15 | [13 empty] | 8166.1413 | 34.19 | 9.4972 | 9047.4827 | 37.88 | 10.5222 | 11801.3759 | 49.41 | 13.725
16 | [13 empty] | 8166.1413 | 34.19 | 9.4972 | 9047.4827 | 37.88 | 10.5222 | 11801.3759 | 49.41 | 13.725
17 | 96.2914 | 1.96 | 0.58 | 0.092 | 0.09 | 0.0014 | 0.0169 | 0.0121 | 0.011 | 0.0052 | 0.78 | 0.16 | 0.6965 | 8147.0336 | 34.11 | 9.475 | 9033.1519 | 37.82 | 10.5056 | 11877.8066 | 49.73 | 13.8139 | -17.4
18 | [13 empty] | 8147.0336 | 34.11 | 9.475 | 9033.1519 | 37.82 | 10.5056 | 11877.8066 | 49.73 | 13.8139
19 | [13 empty] | 8147.0336 | 34.11 | 9.475 | 9033.1519 | 37.82 | 10.5056 | 11877.8066 | 49.73 | 13.8139
20 | [13 empty] | 8147.0336 | 34.11 | 9.475 | 9033.1519 | 37.82 | 10.5056 | 11877.8066 | 49.73 | 13.8139
21 | [13 empty] | 8147.0336 | 34.11 | 9.475 | 9033.1519 | 37.82 | 10.5056 | 11877.8066 | 49.73 | 13.8139
22 | [13 empty] | 8147.0336 | 34.11 | 9.475 | 9033.1519 | 37.82 | 10.5056 | 11877.8066 | 49.73 | 13.8139
23 | [13 empty] | 8147.0336 | 34.11 | 9.475 | 9033.1519 | 37.82 | 10.5056 | 11877.8066 | 49.73 | 13.8139
24 | [13 empty] | 8147.0336 | 34.11 | 9.475 | 9033.1519 | 37.82 | 10.5056 | 11877.8066 | 49.73 | 13.8139
25 | 95.8654 | 2.32 | 0.71 | 0.107 | 0.104 | 0.0015 | 0.0185 | 0.0131 | 0.0117 | 0.0048 | 0.66 | 0.184 | 0.7003 | 8199.5797 | 34.33 | 9.5361 | 9088.0865 | 38.05 | 10.5694 | 11918.4104 | 49.9 | 13.8611 | -20.3
26 | [13 empty] | 8199.5797 | 34.33 | 9.5361 | 9088.0865 | 38.05 | 10.5694 | 11918.4104 | 49.9 | 13.8611
27 | [13 empty] | 8199.5797 | 34.33 | 9.5361 | 9088.0865 | 38.05 | 10.5694 | 11918.4104 | 49.9 | 13.8611
28 | [13 empty] | 8199.5797 | 34.33 | 9.5361 | 9088.0865 | 38.05 | 10.5694 | 11918.4104 | 49.9 | 13.8611
29 | [13 empty] | 8199.5797 | 34.33 | 9.5361 | 9088.0865 | 38.05 | 10.5694 | 11918.4104 | 49.9 | 13.8611
30 | [13 empty] | 8199.5797 | 34.33 | 9.5361 | 9088.0865 | 38.05 | 10.5694 | 11918.4104 | 49.9 | 13.8611
31
Рівень одоризації відповідає чинним нормативним документам | [13 empty] | 8171.2526 | 34.2114 | 9.5032 | 9056.105 | 37.9161 | 10.5323
Середньозважене значення теплоти згоряння:
| В.о.заступника начальника Сєвєродонецького ЛВУМГ | [8 empty] | Кечеджі О.Д. | [10 empty] | 2018-10-01
|  | Підрозділу підприємства, якому підпорядкована лабораторія | [8 empty] | прізвище | [5 empty] | підпис |  |  |  | дата
| Завідувач ВХАЛ | [8 empty] | Гоцанюк Т.О. | [10 empty] | 2018-10-01
|  | Лабораторія, де здійснювалось вимірювання газу | [8 empty] | прізвище | [5 empty] | підпис |  |  |  | дата
| Начальник служби ГВ і М | [8 empty] | Ісаєв В.С. | [10 empty] | 2018-10-01
|  | Підрозділу, відповідального за облік газу за маршрутом | [8 empty] | прізвище | [5 empty] | підпис |  |  |  | дата

## додаток
Додаток до Паспорту фізико-хімічних показників природного газу. Маршрут №639
Область | ГРС, прямий споживач | Cередньозважене значення вищої теплоти згоряння
|  | ккал/м³ | МДж/м³ | кВт*год./м³
Маршрут №639 |  | 9056.105 | 37.9161 | 10.5323
Луганська | Воєводське | 9056.105 | 37.9161 | 10.5323
В.о.заступника начальника Сєвєродонецького ЛВУМГ |  | Кечеджі О.Д. |  |  | 2018-10-01
Підрозділу підприємства, якому підпорядкована лабораторія |  | прізвище |  | підпис | дата
Завідувач ВХАЛ |  | Гоцанюк Т.О. |  |  | 2018-10-01
Лабораторія, де здійснювалось вимірювання газу |  | прізвище |  | підпис | дата
Начальник служби ГВ і М |  | Ісаєв В.С. |  |  | 2018-10-01
Підрозділу, відповідального за облік газу за маршрутом |  | прізвище |  | підпис | дата