## паспорт
АТ "Укртрансгаз" | [5 empty] | ПАСПОРТ ФІЗИКО-ХІМІЧНИХ ПОКАЗНИКІВ ПРИРОДНОГО ГАЗУ №645 | [18 empty] | Маршрут №645
Філія "УМГ "ХАРКІВТРАНСГАЗ" | [5 empty] | переданого Сєвєродонецьким ЛВУМГ та прийнятого ПАТ "Луганськгаз"
Сєвєродонецьке ЛВУМГ
Вимірювальна хіміко-аналітична лабораторія
по газопроводу "Краснопопівка-Рубіжне"
Свідоцтво № LC 041 від 13.06.2017р. чинне до 13.06.2022 р. | [20 empty] | за період з 01.09.2018р. по 30.09.2018р.
Число місяця | Компонентний склад, % мол. | [11 empty] | Фізико-хімічні показники газу обчислені на основі компонентного складу, 101,325 кПа | [9 empty] | Температура точки роси вологи (Р = 3.92 МПа), °С | Температура точки роси вуглеводнів, °С | Масова концентрація сірководню, г/м3 | Масова концентрація меркаптанової сірки, г/м3 | Маса механічних домішок, г/м3
[13 empty] | Густина абсолютна, кг/м3,при 20 ºС, | Температура вимірювання/згоряння при 20/25°С
| метан, С1 | етан, С2 | пропан, С3 | ізо-бутан, і-С4 | н-бутан, н-С4 | нео-пентан, нео-С5 | ізо-пентан, і-С5 | н-пентан, н-С5 | гексани та вищі, С6+ | кисень, О2 | азот, N2 | діоксид вуглецю, CО2 |  | Теплота згоряння нижча |  |  | Теплота згоряння вища |  |  | Число Воббе вище
[14 empty] | ккал/м3 | МДж/м3 | кВт⋅год/м3 | ккал/м3 | МДж/м3 | кВт⋅год/м3 | ккал/м3 | МДж/м3 | кВт⋅год/м3
1 | [13 empty] | 8242.6675 | 34.5104 | 9.5862 | 9124.5105 | 38.2025 | 10.6118 | 11568.119 | 48.4334 | 13.4537
2 | [13 empty] | 8242.6675 | 34.5104 | 9.5862 | 9124.5105 | 38.2025 | 10.6118 | 11568.119 | 48.4334 | 13.4537
3 | 91.3707 | 3.7805 | 1.1671 | 0.1597 | 0.2796 | 0.002 | 0.0947 | 0.058 | 0.1175 | 0.0088 | 2.2247 | 0.7367 | 0.7386 | 8284.0595 | 34.6837 | 9.6344 | 9171.8736 | 38.4008 | 10.6669 | 11712.2147 | 49.0367 | 13.6213 | -8.9 | -5.6
4 | [13 empty] | 8284.0595 | 34.6837 | 9.6344 | 9171.8736 | 38.4008 | 10.6669 | 11712.2147 | 49.0367 | 13.6213
5 | [13 empty] | 8284.0595 | 34.6837 | 9.6344 | 9171.8736 | 38.4008 | 10.6669 | 11712.2147 | 49.0367 | 13.6213
6 | [13 empty] | 8284.0595 | 34.6837 | 9.6344 | 9171.8736 | 38.4008 | 10.6669 | 11712.2147 | 49.0367 | 13.6213
7 | [13 empty] | 8284.0595 | 34.6837 | 9.6344 | 9171.8736 | 38.4008 | 10.6669 | 11712.2147 | 49.0367 | 13.6213
8 | [13 empty] | 8284.0595 | 34.6837 | 9.6344 | 9171.8736 | 38.4008 | 10.6669 | 11712.2147 | 49.0367 | 13.6213
9 | [13 empty] | 8284.0595 | 34.6837 | 9.6344 | 9171.8736 | 38.4008 | 10.6669 | 11712.2147 | 49.0367 | 13.6213
10 | 88.6375 | 3.7251 | 1.7557 | 0.2526 | 0.4763 | 0.008 | 0.131 | 0.0974 | 0.0781 | 0.0052 | 3.3173 | 1.5158 | 0.7656 | 8266.0744 | 34.6084 | 9.6134 | 9146.8904 | 38.2962 | 10.6378 | 11472.8195 | 48.0344 | 13.3429
11 | [13 empty] | 8266.0744 | 34.6084 | 9.6134 | 9146.8904 | 38.2962 | 10.6378 | 11472.8195 | 48.0344 | 13.3429
12 | [13 empty] | 8266.0744 | 34.6084 | 9.6134 | 9146.8904 | 38.2962 | 10.6378 | 11472.8195 | 48.0344 | 13.3429
13 | 91.3562 | 3.8863 | 1.1737 | 0.1602 | 0.2799 | 0.0033 | 0.0783 | 0.0865 | 0.0923 | 0.0091 | 2.2084 | 0.6658 | 0.738 | 8294.1388 | 34.7259 | 9.6461 | 9182.9322 | 38.4471 | 10.6798 | 11731.2269 | 49.1163 | 13.6434 | -8.5 | -6.9 | 0,0001 | 0,0004 | відсутні
14 | [13 empty] | 8294.1388 | 34.7259 | 9.6461 | 9182.9322 | 38.4471 | 10.6798 | 11731.2269 | 49.1163 | 13.6434
15 | [13 empty] | 8294.1388 | 34.7259 | 9.6461 | 9182.9322 | 38.4471 | 10.6798 | 11731.2269 | 49.1163 | 13.6434
16 | [13 empty] | 8294.1388 | 34.7259 | 9.6461 | 9182.9322 | 38.4471 | 10.6798 | 11731.2269 | 49.1163 | 13.6434
17 | [13 empty] | 8294.1388 | 34.7259 | 9.6461 | 9182.9322 | 38.4471 | 10.6798 | 11731.2269 | 49.1163 | 13.6434
18 | [13 empty] | 8294.1388 | 34.7259 | 9.6461 | 9182.9322 | 38.4471 | 10.6798 | 11731.2269 | 49.1163 | 13.6434
19 | [13 empty] | 8294.1388 | 34.7259 | 9.6461 | 9182.9322 | 38.4471 | 10.6798 | 11731.2269 | 49.1163 | 13.6434
20 | 91.6709 | 3.831 | 1.1545 | 0.1613 | 0.2737 | 0.0052 | 0.0768 | 0.0568 | 0.0798 | 0.0116 | 2.0776 | 0.6008 | 0.7349 | 8291.6787 | 34.7156 | 9.6432 | 9180.902 | 38.4386 | 10.6774 | 11753.2724 | 49.2086 | 13.6691 | -8.5 | -6.8
21 | [13 empty] | 8291.6787 | 34.7156 | 9.6432 | 9180.902 | 38.4386 | 10.6774 | 11753.2724 | 49.2086 | 13.6691
22 | [13 empty] | 8291.6787 | 34.7156 | 9.6432 | 9180.902 | 38.4386 | 10.6774 | 11753.2724 | 49.2086 | 13.6691
23 | [13 empty] | 8291.6787 | 34.7156 | 9.6432 | 9180.902 | 38.4386 | 10.6774 | 11753.2724 | 49.2086 | 13.6691
24 | [13 empty] | 8291.6787 | 34.7156 | 9.6432 | 9180.902 | 38.4386 | 10.6774 | 11753.2724 | 49.2086 | 13.6691
25 | [13 empty] | 8291.6787 | 34.7156 | 9.6432 | 9180.902 | 38.4386 | 10.6774 | 11753.2724 | 49.2086 | 13.6691
26 | [13 empty] | 8291.6787 | 34.7156 | 9.6432 | 9180.902 | 38.4386 | 10.6774 | 11753.2724 | 49.2086 | 13.6691
27 | 91.6347 | 3.9058 | 1.1444 | 0.1633 | 0.2707 | 0.0007 | 0.0735 | 0.0544 | 0.0918 | 0.0083 | 2.0745 | 0.5779 | 0.735 | 8298.4619 | 34.744 | 9.6511 | 9188.2346 | 38.4693 | 10.6859 | 11761.7753 | 49.2442 | 13.6789 | -8.4 | -5.9
28 | [13 empty] | 8298.4619 | 34.744 | 9.6511 | 9188.2346 | 38.4693 | 10.6859 | 11761.7753 | 49.2442 | 13.6789
29 | [13 empty] | 8298.4619 | 34.744 | 9.6511 | 9188.2346 | 38.4693 | 10.6859 | 11761.7753 | 49.2442 | 13.6789
30 | [13 empty] | 8298.4619 | 34.744 | 9.6511 | 9188.2346 | 38.4693 | 10.6859 | 11761.7753 | 49.2442 | 13.6789
31
Рівень одоризації відповідає чинним нормативним документам | [13 empty] | 8287.4512 | 34.6979 | 9.6383 | 9175.3369 | 38.4153 | 10.6709
Середньозважене значення теплоти згоряння:
| Начальник Сєвєродонецького ЛВУМГ | [8 empty] | Головко Ю.О. | [10 empty] | 2018-10-01
|  | Підрозділу підприємства, якому підпорядкована лабораторія | [8 empty] | прізвище | [5 empty] | підпис |  |  |  | дата
| Інженер II кат. ВХАЛ | [8 empty] | Єрьоменко М.О. | [10 empty] | 2018-10-01
|  | Лабораторія, де здійснювалось вимірювання газу | [8 empty] | прізвище | [5 empty] | підпис |  |  |  | дата
| Начальник служби ГВ і М | [8 empty] | Ісаєв В.С. | [10 empty] | 2018-10-01
|  | Підрозділу, відповідального за облік газу за маршрутом | [8 empty] | прізвище | [5 empty] | підпис |  |  |  | дата

## додаток
Додаток до Паспорту фізико-хімічних показників природного газу. Маршрут №645
Область | ГРС, прямий споживач | Cередньозважене значення вищої теплоти згоряння
|  | ккал/м³ | МДж/м³ | кВт*год./м³
Маршрут №645 |  | 9175.3369 | 38.4153 | 10.6709
Луганська | Червонопопівка | 9175.3369 | 38.4153 | 10.6709
Начальник Сєвєродонецького ЛВУМГ |  | Головко Ю.О. |  |  | 2018-10-01
Підрозділу підприємства, якому підпорядкована лабораторія |  | прізвище |  | підпис | дата
Інженер II кат. ВХАЛ |  | Єрьоменко М.О. |  |  | 2018-10-01
Лабораторія, де здійснювалось вимірювання газу |  | прізвище |  | підпис | дата
Начальник служби ГВ і М |  | Ісаєв В.С. |  |  | 2018-10-01
Підрозділу, відповідального за облік газу за маршрутом |  | прізвище |  | підпис | дата