## паспорт
АТ "Укртрансгаз" | [5 empty] | ПАСПОРТ ФІЗИКО-ХІМІЧНИХ ПОКАЗНИКІВ ПРИРОДНОГО ГАЗУ №647 | [18 empty] | Маршрут №647
Філія "УМГ "ХАРКІВТРАНСГАЗ" | [5 empty] | переданого Сєвєродонецьким ЛВУМГ та прийнятого ПАТ "Луганськгаз"
Сєвєродонецьке ЛВУМГ
Вимірювальна хіміко-аналітична лабораторія
по газопроводу "Краснопопівка-Рубіжне"
Свідоцтво № LC 041 від 13.06.2017р. чинне до 13.06.2022 р. | [20 empty] | за період з 01.09.2018р. по 30.09.2018р.
Число місяця | Компонентний склад, % мол. | [11 empty] | Фізико-хімічні показники газу обчислені на основі компонентного складу, 101,325 кПа | [9 empty] | Температура точки роси вологи (Р = 3.92 МПа), °С | Температура точки роси вуглеводнів, °С | Масова концентрація сірководню, г/м3 | Масова концентрація меркаптанової сірки, г/м3 | Маса механічних домішок, г/м3
[13 empty] | Густина абсолютна, кг/м3,при 20 ºС, | Температура вимірювання/згоряння при 20/25°С
| метан, С1 | етан, С2 | пропан, С3 | ізо-бутан, і-С4 | н-бутан, н-С4 | нео-пентан, нео-С5 | ізо-пентан, і-С5 | н-пентан, н-С5 | гексани та вищі, С6+ | кисень, О2 | азот, N2 | діоксид вуглецю, CО2 |  | Теплота згоряння нижча |  |  | Теплота згоряння вища |  |  | Число Воббе вище
[14 empty] | ккал/м3 | МДж/м3 | кВт⋅год/м3 | ккал/м3 | МДж/м3 | кВт⋅год/м3 | ккал/м3 | МДж/м3 | кВт⋅год/м3
1 | [13 empty] | 8257.7148 | 34.5734 | 9.6037 | 9140.3699 | 38.2689 | 10.6303 | 11564.4408 | 48.418 | 13.4494
2 | [13 empty] | 8257.7148 | 34.5734 | 9.6037 | 9140.3699 | 38.2689 | 10.6303 | 11564.4408 | 48.418 | 13.4494
3 | 90.474 | 3.4657 | 1.368 | 0.192 | 0.3534 | 0.0047 | 0.0949 | 0.0744 | 0.1088 | 0.0058 | 2.9113 | 0.947 | 0.7471 | 8239.5387 | 34.4973 | 9.5826 | 9121.4533 | 38.1897 | 10.6083 | 11581.9721 | 48.4914 | 13.4698 | -8.9 | -5.6
4 | [13 empty] | 8239.5387 | 34.4973 | 9.5826 | 9121.4533 | 38.1897 | 10.6083 | 11581.9721 | 48.4914 | 13.4698
5 | [13 empty] | 8239.5387 | 34.4973 | 9.5826 | 9121.4533 | 38.1897 | 10.6083 | 11581.9721 | 48.4914 | 13.4698
6 | [13 empty] | 8239.5387 | 34.4973 | 9.5826 | 9121.4533 | 38.1897 | 10.6083 | 11581.9721 | 48.4914 | 13.4698
7 | [13 empty] | 8239.5387 | 34.4973 | 9.5826 | 9121.4533 | 38.1897 | 10.6083 | 11581.9721 | 48.4914 | 13.4698
8 | [13 empty] | 8239.5387 | 34.4973 | 9.5826 | 9121.4533 | 38.1897 | 10.6083 | 11581.9721 | 48.4914 | 13.4698
9 | [13 empty] | 8239.5387 | 34.4973 | 9.5826 | 9121.4533 | 38.1897 | 10.6083 | 11581.9721 | 48.4914 | 13.4698
10 | 88.4398 | 3.7498 | 1.7963 | 0.2576 | 0.4899 | 0.0026 | 0.1267 | 0.0951 | 0.0833 | 0.0059 | 3.4038 | 1.5492 | 0.7672 | 8265.0952 | 34.6043 | 9.6123 | 9145.4573 | 38.2902 | 10.6362 | 11458.7515 | 47.9755 | 13.3265 |  |  | 0,0001 | 0,0001 | відсутні
11 | [13 empty] | 8265.0952 | 34.6043 | 9.6123 | 9145.4573 | 38.2902 | 10.6362 | 11458.7515 | 47.9755 | 13.3265
12 | [13 empty] | 8265.0952 | 34.6043 | 9.6123 | 9145.4573 | 38.2902 | 10.6362 | 11458.7515 | 47.9755 | 13.3265
13 | 92.4586 | 3.9775 | 1.02 | 0.1384 | 0.2245 | 0.0012 | 0.0662 | 0.0474 | 0.1263 | 0.0092 | 1.5725 | 0.3582 | 0.7284 | 8339.1613 | 34.9144 | 9.6984 | 9234.0691 | 38.6612 | 10.7392 | 11874.3433 | 49.7155 | 13.8099 | -8.5 | -6.9
14 | [13 empty] | 8339.1613 | 34.9144 | 9.6984 | 9234.0691 | 38.6612 | 10.7392 | 11874.3433 | 49.7155 | 13.8099
15 | [13 empty] | 8339.1613 | 34.9144 | 9.6984 | 9234.0691 | 38.6612 | 10.7392 | 11874.3433 | 49.7155 | 13.8099
16 | [13 empty] | 8339.1613 | 34.9144 | 9.6984 | 9234.0691 | 38.6612 | 10.7392 | 11874.3433 | 49.7155 | 13.8099
17 | [13 empty] | 8339.1613 | 34.9144 | 9.6984 | 9234.0691 | 38.6612 | 10.7392 | 11874.3433 | 49.7155 | 13.8099
18 | [13 empty] | 8339.1613 | 34.9144 | 9.6984 | 9234.0691 | 38.6612 | 10.7392 | 11874.3433 | 49.7155 | 13.8099
19 | [13 empty] | 8339.1613 | 34.9144 | 9.6984 | 9234.0691 | 38.6612 | 10.7392 | 11874.3433 | 49.7155 | 13.8099
20 | 92.4684 | 3.9774 | 0.9995 | 0.1364 | 0.2284 | 0.0986 | 0.0664 | 0.0507 | 0.1099 | 0.0079 | 1.5434 | 0.313 | 0.7294 | 8362.6637 | 35.0128 | 9.7258 | 9259.5062 | 38.7677 | 10.7688 | 11898.8967 | 49.8183 | 13.8384 | -8.4 | -5.8
21 | [13 empty] | 8362.6637 | 35.0128 | 9.7258 | 9259.5062 | 38.7677 | 10.7688 | 11898.8967 | 49.8183 | 13.8384
22 | [13 empty] | 8362.6637 | 35.0128 | 9.7258 | 9259.5062 | 38.7677 | 10.7688 | 11898.8967 | 49.8183 | 13.8384
23 | [13 empty] | 8362.6637 | 35.0128 | 9.7258 | 9259.5062 | 38.7677 | 10.7688 | 11898.8967 | 49.8183 | 13.8384
24 | [13 empty] | 8362.6637 | 35.0128 | 9.7258 | 9259.5062 | 38.7677 | 10.7688 | 11898.8967 | 49.8183 | 13.8384
25 | [13 empty] | 8362.6637 | 35.0128 | 9.7258 | 9259.5062 | 38.7677 | 10.7688 | 11898.8967 | 49.8183 | 13.8384
26 | [13 empty] | 8362.6637 | 35.0128 | 9.7258 | 9259.5062 | 38.7677 | 10.7688 | 11898.8967 | 49.8183 | 13.8384
27 | 92.3964 | 4.016 | 1.0285 | 0.1471 | 0.2306 | 0.0009 | 0.0665 | 0.0479 | 0.1292 | 0.0099 | 1.5995 | 0.3275 | 0.7288 | 8346.6611 | 34.9458 | 9.7072 | 9242.0943 | 38.6948 | 10.7486 | 11642.0418 | 48.7429 | 13.5397 | -8.4 | -5.7
28 | [13 empty] | 8346.6611 | 34.9458 | 9.7072 | 9242.0943 | 38.6948 | 10.7486 | 11642.0418 | 48.7429 | 13.5397
29 | [13 empty] | 8346.6611 | 34.9458 | 9.7072 | 9242.0943 | 38.6948 | 10.7486 | 11642.0418 | 48.7429 | 13.5397
30 | [13 empty] | 8346.6611 | 34.9458 | 9.7072 | 9242.0943 | 38.6948 | 10.7486 | 11642.0418 | 48.7429 | 13.5397
31
Рівень одоризації відповідає чинним нормативним документам | [13 empty] | 8319.6237 | 34.8326 | 9.6757 | 9211.1399 | 38.5652 | 10.7126
Середньозважене значення теплоти згоряння:
| Начальник Сєвєродонецького ЛВУМГ | [8 empty] | Головко Ю.О. | [10 empty] | 2018-10-01
|  | Підрозділу підприємства, якому підпорядкована лабораторія | [8 empty] | прізвище | [5 empty] | підпис |  |  |  | дата
| Інженер II кат. ВХАЛ | [8 empty] | Єрьоменко М.О. | [10 empty] | 2018-10-01
|  | Лабораторія, де здійснювалось вимірювання газу | [8 empty] | прізвище | [5 empty] | підпис |  |  |  | дата
| Начальник служби ГВ і М | [8 empty] | Ісаєв В.С. | [10 empty] | 2018-10-01
|  | Підрозділу, відповідального за облік газу за маршрутом | [8 empty] | прізвище | [5 empty] | підпис |  |  |  | дата

## додаток
Додаток до Паспорту фізико-хімічних показників природного газу. Маршрут №647
Область | ГРС, прямий споживач | Cередньозважене значення вищої теплоти згоряння
|  | ккал/м³ | МДж/м³ | кВт*год./м³
Маршрут №647 |  | 9211.1399 | 38.5652 | 10.7126
Луганська | Кремінне | 9211.1399 | 38.5652 | 10.7126
Начальник Сєвєродонецького ЛВУМГ |  | Головко Ю.О. |  |  | 2018-10-01
Підрозділу підприємства, якому підпорядкована лабораторія |  | прізвище |  | підпис | дата
Інженер II кат. ВХАЛ |  | Єрьоменко М.О. |  |  | 2018-10-01
Лабораторія, де здійснювалось вимірювання газу |  | прізвище |  | підпис | дата
Начальник служби ГВ і М |  | Ісаєв В.С. |  |  | 2018-10-01
Підрозділу, відповідального за облік газу за маршрутом |  | прізвище |  | підпис | дата