## паспорт
АТ "Укртрансгаз" | [5 empty] | ПАСПОРТ ФІЗИКО-ХІМІЧНИХ ПОКАЗНИКІВ ПРИРОДНОГО ГАЗУ №649 | [18 empty] | Маршрут №649
Філія "УМГ "ХАРКІВТРАНСГАЗ" | [5 empty] | переданого Сєвєродонецьким ЛВУМГ та прийнятого ПАТ "Луганськгаз"
Сєвєродонецьке ЛВУМГ
Вимірювальна хіміко-аналітична лабораторія
по газопроводу "Луганськ-Лисичанськ-Рубіжне"
Свідоцтво № LC 041 від 13.06.2017р. чинне до 13.06.2022 р. | [20 empty] | за період з 01.09.2018р. по 30.09.2018р.
Число місяця | Компонентний склад, % мол. | [11 empty] | Фізико-хімічні показники газу обчислені на основі компонентного складу, 101,325 кПа | [9 empty] | Температура точки роси вологи (Р = 3.92 МПа), °С | Температура точки роси вуглеводнів, °С | Масова концентрація сірководню, г/м3 | Масова концентрація меркаптанової сірки, г/м3 | Маса механічних домішок, г/м3
[13 empty] | Густина абсолютна, кг/м3,при 20 ºС, | Температура вимірювання/згоряння при 20/25°С
| метан, С1 | етан, С2 | пропан, С3 | ізо-бутан, і-С4 | н-бутан, н-С4 | нео-пентан, нео-С5 | ізо-пентан, і-С5 | н-пентан, н-С5 | гексани та вищі, С6+ | кисень, О2 | азот, N2 | діоксид вуглецю, CО2 |  | Теплота згоряння нижча |  |  | Теплота згоряння вища |  |  | Число Воббе вище
[14 empty] | ккал/м3 | МДж/м3 | кВт⋅год/м3 | ккал/м3 | МДж/м3 | кВт⋅год/м3 | ккал/м3 | МДж/м3 | кВт⋅год/м3
1 | [13 empty] | 8347.1865 | 34.948 | 9.7078 | 9242.6437 | 38.6971 | 10.7492 | 11878.9531 | 49.7348 | 13.8152
2 | [13 empty] | 8347.1865 | 34.948 | 9.7078 | 9242.6437 | 38.6971 | 10.7492 | 11878.9531 | 49.7348 | 13.8152
3 | [13 empty] | 8347.1865 | 34.948 | 9.7078 | 9242.6437 | 38.6971 | 10.7492 | 11878.9531 | 49.7348 | 13.8152
4 | 92.5247 | 3.8884 | 0.9999 | 0.1402 | 0.2307 | 0.0089 | 0.0748 | 0.0603 | 0.1693 | 0.0078 | 1.5664 | 0.3286 | 0.7293 | 8356.0238 | 34.985 | 9.7181 | 9252.2453 | 38.7373 | 10.7604 | 11890.0116 | 49.7811 | 13.8281 | -8.8 | -7.2
5 | [13 empty] | 8356.0238 | 34.985 | 9.7181 | 9252.2453 | 38.7373 | 10.7604 | 11890.0116 | 49.7811 | 13.8281
6 | [13 empty] | 8356.0238 | 34.985 | 9.7181 | 9252.2453 | 38.7373 | 10.7604 | 11890.0116 | 49.7811 | 13.8281
7 | [13 empty] | 8356.0238 | 34.985 | 9.7181 | 9252.2453 | 38.7373 | 10.7604 | 11890.0116 | 49.7811 | 13.8281
8 | [13 empty] | 8356.0238 | 34.985 | 9.7181 | 9252.2453 | 38.7373 | 10.7604 | 11890.0116 | 49.7811 | 13.8281
9 | [13 empty] | 8356.0238 | 34.985 | 9.7181 | 9252.2453 | 38.7373 | 10.7604 | 11890.0116 | 49.7811 | 13.8281
10 | [13 empty] | 8356.0238 | 34.985 | 9.7181 | 9252.2453 | 38.7373 | 10.7604 | 11890.0116 | 49.7811 | 13.8281
11 | [13 empty] | 8356.0238 | 34.985 | 9.7181 | 9252.2453 | 38.7373 | 10.7604 | 11890.0116 | 49.7811 | 13.8281
12 | 92.6085 | 3.9481 | 0.9944 | 0.1372 | 0.2226 | 0.0021 | 0.0666 | 0.048 | 0.0983 | 0.0098 | 1.5397 | 0.3247 | 0.7265 | 8330.6823 | 34.8789 | 9.6886 | 9225.184 | 38.624 | 10.7289 | 11878.0455 | 49.731 | 13.8142 | -8.8 | -6.9 | 0,00001 | 0,0001 | відсутні
13 | [13 empty] | 8330.6823 | 34.8789 | 9.6886 | 9225.184 | 38.624 | 10.7289 | 11878.0455 | 49.731 | 13.8142
14 | [13 empty] | 8330.6823 | 34.8789 | 9.6886 | 9225.184 | 38.624 | 10.7289 | 11878.0455 | 49.731 | 13.8142
15 | [13 empty] | 8330.6823 | 34.8789 | 9.6886 | 9225.184 | 38.624 | 10.7289 | 11878.0455 | 49.731 | 13.8142
16 | [13 empty] | 8330.6823 | 34.8789 | 9.6886 | 9225.184 | 38.624 | 10.7289 | 11878.0455 | 49.731 | 13.8142
17 | [13 empty] | 8330.6823 | 34.8789 | 9.6886 | 9225.184 | 38.624 | 10.7289 | 11878.0455 | 49.731 | 13.8142
18 | [13 empty] | 8330.6823 | 34.8789 | 9.6886 | 9225.184 | 38.624 | 10.7289 | 11878.0455 | 49.731 | 13.8142
19 | [13 empty] | 8330.6823 | 34.8789 | 9.6886 | 9225.184 | 38.624 | 10.7289 | 11878.0455 | 49.731 | 13.8142
20 | 90.9999 | 3.5937 | 1.1824 | 0.1602 | 0.3007 | 0.0034 | 0.0766 | 0.063 | 0.1282 | 0.0088 | 2.7774 | 0.7057 | 0.7405 | 8236.9352 | 34.4864 | 9.5796 | 9119.8052 | 38.1828 | 10.6063 | 11630.8638 | 48.6961 | 13.5267 | -8.9 | -6.4
21 | [13 empty] | 8236.9352 | 34.4864 | 9.5796 | 9119.8052 | 38.1828 | 10.6063 | 11630.8638 | 48.6961 | 13.5267
22 | [13 empty] | 8236.9352 | 34.4864 | 9.5796 | 9119.8052 | 38.1828 | 10.6063 | 11630.8638 | 48.6961 | 13.5267
23 | [13 empty] | 8236.9352 | 34.4864 | 9.5796 | 9119.8052 | 38.1828 | 10.6063 | 11630.8638 | 48.6961 | 13.5267
24 | [13 empty] | 8236.9352 | 34.4864 | 9.5796 | 9119.8052 | 38.1828 | 10.6063 | 11630.8638 | 48.6961 | 13.5267
25 | [13 empty] | 8236.9352 | 34.4864 | 9.5796 | 9119.8052 | 38.1828 | 10.6063 | 11630.8638 | 48.6961 | 13.5267
26 | [13 empty] | 8236.9352 | 34.4864 | 9.5796 | 9119.8052 | 38.1828 | 10.6063 | 11630.8638 | 48.6961 | 13.5267
27 | [13 empty] | 8236.9352 | 34.4864 | 9.5796 | 9119.8052 | 38.1828 | 10.6063 | 11630.8638 | 48.6961 | 13.5267
28 | 91.4615 | 3.8708 | 1.1513 | 0.1589 | 0.285 | 0.0085 | 0.0753 | 0.0599 | 0.1352 | 0.0084 | 2.1745 | 0.6107 | 0.7376 | 8305.4601 | 34.7733 | 9.6593 | 9195.3522 | 38.4991 | 10.6942 | 11750.4062 | 49.1966 | 13.6657 | -8.4 | -5.9
29 | [13 empty] | 8305.4601 | 34.7733 | 9.6593 | 9195.3522 | 38.4991 | 10.6942 | 11750.4062 | 49.1966 | 13.6657
30 | [13 empty] | 8305.4601 | 34.7733 | 9.6593 | 9195.3522 | 38.4991 | 10.6942 | 11750.4062 | 49.1966 | 13.6657
31
Рівень одоризації відповідає чинним нормативним документам | [13 empty] | 8306.6066 | 34.7781 | 9.6606 | 9197.5018 | 38.5081 | 10.6967
Середньозважене значення теплоти згоряння:
| Начальник Сєвєродонецького ЛВУМГ | [8 empty] | Головко Ю.О. | [10 empty] | 2018-10-01
|  | Підрозділу підприємства, якому підпорядкована лабораторія | [8 empty] | прізвище | [5 empty] | підпис |  |  |  | дата
| Інженер II кат. ВХАЛ | [8 empty] | Єрьоменко М.О. | [10 empty] | 2018-10-01
|  | Лабораторія, де здійснювалось вимірювання газу | [8 empty] | прізвище | [5 empty] | підпис |  |  |  | дата
| Начальник служби ГВ і М | [8 empty] | Ісаєв В.С. | [10 empty] | 2018-10-01
|  | Підрозділу, відповідального за облік газу за маршрутом | [8 empty] | прізвище | [5 empty] | підпис |  |  |  | дата

## додаток
Додаток до Паспорту фізико-хімічних показників природного газу. Маршрут №649
Область | ГРС, прямий споживач | Cередньозважене значення вищої теплоти згоряння
|  | ккал/м³ | МДж/м³ | кВт*год./м³
Маршрут №649 |  | 9197.5018 | 38.5081 | 10.6967
Луганська | Сиротине (побут) | 9197.5018 | 38.5081 | 10.6967
Начальник Сєвєродонецького ЛВУМГ |  | Головко Ю.О. |  |  | 2018-10-01
Підрозділу підприємства, якому підпорядкована лабораторія |  | прізвище |  | підпис | дата
Інженер II кат. ВХАЛ |  | Єрьоменко М.О. |  |  | 2018-10-01
Лабораторія, де здійснювалось вимірювання газу |  | прізвище |  | підпис | дата
Начальник служби ГВ і М |  | Ісаєв В.С. |  |  | 2018-10-01
Підрозділу, відповідального за облік газу за маршрутом |  | прізвище |  | підпис | дата