## паспорт
АТ "Укртрансгаз" | [5 empty] | ПАСПОРТ ФІЗИКО-ХІМІЧНИХ ПОКАЗНИКІВ ПРИРОДНОГО ГАЗУ №650 | [18 empty] | Маршрут №650
Філія "УМГ "ХАРКІВТРАНСГАЗ" | [5 empty] | переданого Сєвєродонецьким ЛВУМГ та прийнятого ПАТ "Луганськгаз"
Сєвєродонецьке ЛВУМГ
Вимірювальна хіміко-аналітична лабораторія
по газопроводу "Ольховське ГКР-Луганська ГРС-2"
Свідоцтво № LC 041 від 13.06.2017р. чинне до 13.06.2022 р. | [20 empty] | за період з 01.09.2018р. по 30.09.2018р.
Число місяця | Компонентний склад, % мол. | [11 empty] | Фізико-хімічні показники газу обчислені на основі компонентного складу, 101,325 кПа | [9 empty] | Температура точки роси вологи (Р = 3.92 МПа), °С | Температура точки роси вуглеводнів, °С | Масова концентрація сірководню, г/м3 | Масова концентрація меркаптанової сірки, г/м3 | Маса механічних домішок, г/м3
[13 empty] | Густина абсолютна, кг/м3,при 20 ºС, | Температура вимірювання/згоряння при 20/25°С
| метан, С1 | етан, С2 | пропан, С3 | ізо-бутан, і-С4 | н-бутан, н-С4 | нео-пентан, нео-С5 | ізо-пентан, і-С5 | н-пентан, н-С5 | гексани та вищі, С6+ | кисень, О2 | азот, N2 | діоксид вуглецю, CО2 |  | Теплота згоряння нижча |  |  | Теплота згоряння вища |  |  | Число Воббе вище
[14 empty] | ккал/м3 | МДж/м3 | кВт⋅год/м3 | ккал/м3 | МДж/м3 | кВт⋅год/м3 | ккал/м3 | МДж/м3 | кВт⋅год/м3
1 | [13 empty] | 8218.5441 | 34.4094 | 9.5582 | 9100.036 | 38.1 | 10.5833 | 11651.2852 | 48.7816 | 13.5504
2 | [13 empty] | 8218.5441 | 34.4094 | 9.5582 | 9100.036 | 38.1 | 10.5833 | 11651.2852 | 48.7816 | 13.5504
3 | [13 empty] | 8218.5441 | 34.4094 | 9.5582 | 9100.036 | 38.1 | 10.5833 | 11651.2852 | 48.7816 | 13.5504
4 | [13 empty] | 8218.5441 | 34.4094 | 9.5582 | 9100.036 | 38.1 | 10.5833 | 11651.2852 | 48.7816 | 13.5504
5 | [13 empty] | 8218.5441 | 34.4094 | 9.5582 | 9100.036 | 38.1 | 10.5833 | 11651.2852 | 48.7816 | 13.5504
6 | 91.3082 | 3.2982 | 1.0463 | 0.1486 | 0.2545 | 0.0014 | 0.0704 | 0.0514 | 0.121 | 0.0103 | 3.601 | 0.0887 | 0.7324 | 8166.7384 | 34.1925 | 9.4979 | 9043.9717 | 37.8653 | 10.5181 | 11597.9986 | 48.5585 | 13.4885 | -8.8 | -5.9
7 | [13 empty] | 8166.7384 | 34.1925 | 9.4979 | 9043.9717 | 37.8653 | 10.5181 | 11597.9986 | 48.5585 | 13.4885
8 | [13 empty] | 8166.7384 | 34.1925 | 9.4979 | 9043.9717 | 37.8653 | 10.5181 | 11597.9986 | 48.5585 | 13.4885
9 | [13 empty] | 8166.7384 | 34.1925 | 9.4979 | 9043.9717 | 37.8653 | 10.5181 | 11597.9986 | 48.5585 | 13.4885
10 | 91.756 | 2.5137 | 0.7543 | 0.1128 | 0.1866 | 0.0109 | 0.061 | 0.0485 | 0.1044 | 0.0083 | 4.3758 | 0.0677 | 0.7256 | 7996.1786 | 33.4784 | 9.2996 | 8858.9616 | 37.0907 | 10.303 | 11244.5879 | 47.0788 | 13.0775 | -8.9 | -7.2
11 | [13 empty] | 7996.1786 | 33.4784 | 9.2996 | 8858.9616 | 37.0907 | 10.303 | 11244.5879 | 47.0788 | 13.0775
12 | [13 empty] | 7996.1786 | 33.4784 | 9.2996 | 8858.9616 | 37.0907 | 10.303 | 11244.5879 | 47.0788 | 13.0775
13 | [13 empty] | 7996.1786 | 33.4784 | 9.2996 | 8858.9616 | 37.0907 | 10.303 | 11244.5879 | 47.0788 | 13.0775
14 | [13 empty] | 7996.1786 | 33.4784 | 9.2996 | 8858.9616 | 37.0907 | 10.303 | 11244.5879 | 47.0788 | 13.0775
15 | [13 empty] | 7996.1786 | 33.4784 | 9.2996 | 8858.9616 | 37.0907 | 10.303 | 11244.5879 | 47.0788 | 13.0775
16 | [13 empty] | 7996.1786 | 33.4784 | 9.2996 | 8858.9616 | 37.0907 | 10.303 | 11244.5879 | 47.0788 | 13.0775
17 | [13 empty] | 7996.1786 | 33.4784 | 9.2996 | 8858.9616 | 37.0907 | 10.303 | 11244.5879 | 47.0788 | 13.0775
18 | [13 empty] | 7996.1786 | 33.4784 | 9.2996 | 8858.9616 | 37.0907 | 10.303 | 11244.5879 | 47.0788 | 13.0775
19 | [13 empty] | 7996.1786 | 33.4784 | 9.2996 | 8858.9616 | 37.0907 | 10.303 | 11244.5879 | 47.0788 | 13.0775
20 | 91.7587 | 2.5927 | 0.776 | 0.1172 | 0.1913 | 0.0054 | 0.0539 | 0.0388 | 0.1078 | 0.0098 | 4.2805 | 0.0679 | 0.7256 | 8008.5508 | 33.5302 | 9.3139 | 8872.5042 | 37.1474 | 10.3187 | 11431.5469 | 47.8616 | 13.2949 | -8.5 | -6.9 | 0,0001 | 0,0004 | відсутні
21 | [13 empty] | 8008.5508 | 33.5302 | 9.3139 | 8872.5042 | 37.1474 | 10.3187 | 11431.5469 | 47.8616 | 13.2949
22 | [13 empty] | 8008.5508 | 33.5302 | 9.3139 | 8872.5042 | 37.1474 | 10.3187 | 11431.5469 | 47.8616 | 13.2949
23 | [13 empty] | 8008.5508 | 33.5302 | 9.3139 | 8872.5042 | 37.1474 | 10.3187 | 11431.5469 | 47.8616 | 13.2949
24 | [13 empty] | 8008.5508 | 33.5302 | 9.3139 | 8872.5042 | 37.1474 | 10.3187 | 11431.5469 | 47.8616 | 13.2949
25 | [13 empty] | 8008.5508 | 33.5302 | 9.3139 | 8872.5042 | 37.1474 | 10.3187 | 11431.5469 | 47.8616 | 13.2949
26 | [13 empty] | 8008.5508 | 33.5302 | 9.3139 | 8872.5042 | 37.1474 | 10.3187 | 11431.5469 | 47.8616 | 13.2949
27 | [13 empty] | 8008.5508 | 33.5302 | 9.3139 | 8872.5042 | 37.1474 | 10.3187 | 11431.5469 | 47.8616 | 13.2949
28 | [13 empty] | 8008.5508 | 33.5302 | 9.3139 | 8872.5042 | 37.1474 | 10.3187 | 11431.5469 | 47.8616 | 13.2949
29 | [13 empty] | 8008.5508 | 33.5302 | 9.3139 | 8872.5042 | 37.1474 | 10.3187 | 11431.5469 | 47.8616 | 13.2949
30 | [13 empty] | 8008.5508 | 33.5302 | 9.3139 | 8872.5042 | 37.1474 | 10.3187 | 11431.5469 | 47.8616 | 13.2949
31
Рівень одоризації відповідає чинним нормативним документам | [13 empty] | 8051.1131 | 33.7084 | 9.3634 | 8918.6014 | 37.3404 | 10.3723
Середньозважене значення теплоти згоряння:
| Начальник Сєвєродонецького ЛВУМГ | [8 empty] | Головко Ю.О. | [10 empty] | 2018-10-01
|  | Підрозділу підприємства, якому підпорядкована лабораторія | [8 empty] | прізвище | [5 empty] | підпис |  |  |  | дата
| Інженер II кат. ВХАЛ | [8 empty] | Єрьоменко М.О. | [10 empty] | 2018-10-01
|  | Лабораторія, де здійснювалось вимірювання газу | [8 empty] | прізвище | [5 empty] | підпис |  |  |  | дата
| Начальник служби ГВ і М | [8 empty] | Ісаєв В.С. | [10 empty] | 2018-10-01
|  | Підрозділу, відповідального за облік газу за маршрутом | [8 empty] | прізвище | [5 empty] | підпис |  |  |  | дата

## додаток
Додаток до Паспорту фізико-хімічних показників природного газу. Маршрут №650
Область | ГРС, прямий споживач | Cередньозважене значення вищої теплоти згоряння
|  | ккал/м³ | МДж/м³ | кВт*год./м³
Маршрут №650 |  | 8918.6014 | 37.3404 | 10.3723
Луганська | Ст.Луганська | 8918.6014 | 37.3404 | 10.3723
Начальник Сєвєродонецького ЛВУМГ |  | Головко Ю.О. |  |  | 2018-10-01
Підрозділу підприємства, якому підпорядкована лабораторія |  | прізвище |  | підпис | дата
Інженер II кат. ВХАЛ |  | Єрьоменко М.О. |  |  | 2018-10-01
Лабораторія, де здійснювалось вимірювання газу |  | прізвище |  | підпис | дата
Начальник служби ГВ і М |  | Ісаєв В.С. |  |  | 2018-10-01
Підрозділу, відповідального за облік газу за маршрутом |  | прізвище |  | підпис | дата