## паспорт
АТ "Укртрансгаз" | [5 empty] | ПАСПОРТ ФІЗИКО-ХІМІЧНИХ ПОКАЗНИКІВ ПРИРОДНОГО ГАЗУ №653 | [18 empty] | Маршрут №653
Філія "УМГ "ХАРКІВТРАНСГАЗ" | [5 empty] | переданого Сєвєродонецьким ЛВУМГ та прийнятого ПАТ "Луганськгаз", ПАТ "РКТК"
Сєвєродонецьке ЛВУМГ
Вимірювальна хіміко-аналітична лабораторія
по газопроводу "Луганськ-Лисичанськ-Рубіжне"
Свідоцтво № LC 041 від 13.06.2017р. чинне до 13.06.2022 р. | [20 empty] | за період з 01.09.2018р. по 30.09.2018р.
Число місяця | Компонентний склад, % мол. | [11 empty] | Фізико-хімічні показники газу обчислені на основі компонентного складу, 101,325 кПа | [9 empty] | Температура точки роси вологи (Р = 3.92 МПа), °С | Температура точки роси вуглеводнів, °С | Масова концентрація сірководню, г/м3 | Масова концентрація меркаптанової сірки, г/м3 | Маса механічних домішок, г/м3
[13 empty] | Густина абсолютна, кг/м3,при 20 ºС, | Температура вимірювання/згоряння при 20/25°С
| метан, С1 | етан, С2 | пропан, С3 | ізо-бутан, і-С4 | н-бутан, н-С4 | нео-пентан, нео-С5 | ізо-пентан, і-С5 | н-пентан, н-С5 | гексани та вищі, С6+ | кисень, О2 | азот, N2 | діоксид вуглецю, CО2 |  | Теплота згоряння нижча |  |  | Теплота згоряння вища |  |  | Число Воббе вище
[14 empty] | ккал/м3 | МДж/м3 | кВт⋅год/м3 | ккал/м3 | МДж/м3 | кВт⋅год/м3 | ккал/м3 | МДж/м3 | кВт⋅год/м3
1 | [12 empty] | 0.7234 | 8353.3487 | 34.9738 | 9.7149 | 9249.3552 | 38.7252 | 10.757 | 11888.5308 | 49.7749 | 13.8264
2 | [12 empty] | 0.727 | 8353.3487 | 34.9738 | 9.7149 | 9249.3552 | 38.7252 | 10.757 | 11888.5308 | 49.7749 | 13.8264
3 | 92.4246 | 3.9731 | 1.0097 | 0.1436 | 0.2307 | 0.0088 | 0.0668 | 0.0531 | 0.1416 | 0.0101 | 1.6214 | 0.3165 | 0.7292 | 8347.2582 | 34.9483 | 9.7079 | 9242.7153 | 38.6974 | 10.7493 | 11880.625 | 49.7418 | 13.8172 | -8.9 | -5.6
4 | [12 empty] | 0.7296 | 8347.2582 | 34.9483 | 9.7079 | 9242.7153 | 38.6974 | 10.7493 | 11880.625 | 49.7418 | 13.8172
5 | [12 empty] | 0.7298 | 8347.2582 | 34.9483 | 9.7079 | 9242.7153 | 38.6974 | 10.7493 | 11880.625 | 49.7418 | 13.8172
6 | [12 empty] | 0.7304 | 8347.2582 | 34.9483 | 9.7079 | 9242.7153 | 38.6974 | 10.7493 | 11880.625 | 49.7418 | 13.8172
7 | [12 empty] | 0.7281 | 8347.2582 | 34.9483 | 9.7079 | 9242.7153 | 38.6974 | 10.7493 | 11880.625 | 49.7418 | 13.8172
8 | [12 empty] | 0.7332 | 8347.2582 | 34.9483 | 9.7079 | 9242.7153 | 38.6974 | 10.7493 | 11880.625 | 49.7418 | 13.8172
9 | [12 empty] | 0.7563 | 8347.2582 | 34.9483 | 9.7079 | 9242.7153 | 38.6974 | 10.7493 | 11880.625 | 49.7418 | 13.8172
10 | 89.2685 | 3.1897 | 1.4088 | 0.1827 | 0.3723 | 0.0032 | 0.0886 | 0.0746 | 0.1132 | 0.0078 | 4.1325 | 1.1581 | 0.756 | 8113.8341 | 33.971 | 9.4364 | 8982.3972 | 37.6075 | 10.4465 | 11348.4047 | 47.5135 | 13.1982
11 | [12 empty] | 0.7568 | 8113.8341 | 33.971 | 9.4364 | 8982.3972 | 37.6075 | 10.4465 | 11348.4047 | 47.5135 | 13.1982
12 | [12 empty] | 0.737 | 8113.8341 | 33.971 | 9.4364 | 8982.3972 | 37.6075 | 10.4465 | 11348.4047 | 47.5135 | 13.1982
13 | 92.4415 | 3.9788 | 0.9992 | 0.1418 | 0.2355 | 0.0105 | 0.0757 | 0.0644 | 0.1535 | 0.0066 | 1.5572 | 0.3353 | 0.7315 | 8359.8453 | 35.001 | 9.7225 | 9256.3534 | 38.7545 | 10.7651 | 11892.4001 | 49.7911 | 13.8309 | -8.8 | -7.1 | 0,0001 | 0,0003 | відсутні
14 | [12 empty] | 0.7552 | 8359.8453 | 35.001 | 9.7225 | 9256.3534 | 38.7545 | 10.7651 | 11892.4001 | 49.7911 | 13.8309
15 | [12 empty] | 0.7573 | 8359.8453 | 35.001 | 9.7225 | 9256.3534 | 38.7545 | 10.7651 | 11892.4001 | 49.7911 | 13.8309
16 | [12 empty] | 0.7566 | 8359.8453 | 35.001 | 9.7225 | 9256.3534 | 38.7545 | 10.7651 | 11892.4001 | 49.7911 | 13.8309
17 | [12 empty] | 0.7575 | 8359.8453 | 35.001 | 9.7225 | 9256.3534 | 38.7545 | 10.7651 | 11892.4001 | 49.7911 | 13.8309
18 | [12 empty] | 0.7571 | 8359.8453 | 35.001 | 9.7225 | 9256.3534 | 38.7545 | 10.7651 | 11892.4001 | 49.7911 | 13.8309
19 | [12 empty] | 0.7402 | 8359.8453 | 35.001 | 9.7225 | 9256.3534 | 38.7545 | 10.7651 | 11892.4001 | 49.7911 | 13.8309
20 | 92.4067 | 3.9776 | 1.0007 | 0.1431 | 0.2345 | 0.1043 | 0.0658 | 0.0504 | 0.1311 | 0.0081 | 1.5569 | 0.3208 | 0.7309 | 8371.2144 | 35.0486 | 9.7357 | 9268.5823 | 38.8057 | 10.7794 | 11901.309 | 49.8284 | 13.8412 | -8.9 | -6.4
21 | [12 empty] | 0.7314 | 8371.2144 | 35.0486 | 9.7357 | 9268.5823 | 38.8057 | 10.7794 | 11901.309 | 49.8284 | 13.8412
22 | [12 empty] | 0.7551 | 8371.2144 | 35.0486 | 9.7357 | 9268.5823 | 38.8057 | 10.7794 | 11901.309 | 49.8284 | 13.8412
23 | [12 empty] | 0.7566 | 8371.2144 | 35.0486 | 9.7357 | 9268.5823 | 38.8057 | 10.7794 | 11901.309 | 49.8284 | 13.8412
24 | [12 empty] | 0.756 | 8371.2144 | 35.0486 | 9.7357 | 9268.5823 | 38.8057 | 10.7794 | 11901.309 | 49.8284 | 13.8412
25 | [12 empty] | 0.7569 | 8371.2144 | 35.0486 | 9.7357 | 9268.5823 | 38.8057 | 10.7794 | 11901.309 | 49.8284 | 13.8412
26 | [12 empty] | 0.7369 | 8371.2144 | 35.0486 | 9.7357 | 9268.5823 | 38.8057 | 10.7794 | 11901.309 | 49.8284 | 13.8412
27 | 92.3422 | 4.0366 | 1.0211 | 0.1395 | 0.2303 | 0.0181 | 0.0655 | 0.0506 | 0.1268 | 0.008 | 1.6237 | 0.3376 | 0.7294 | 8346.8521 | 34.9466 | 9.7074 | 9242.2138 | 38.6953 | 10.7487 | 11638.1486 | 48.7266 | 13.5352 | -8.4 | -5.9
28 | [12 empty] | 0.729 | 8346.8521 | 34.9466 | 9.7074 | 9242.2138 | 38.6953 | 10.7487 | 11638.1486 | 48.7266 | 13.5352
29 | [12 empty] | 0.729 | 8346.8521 | 34.9466 | 9.7074 | 9242.2138 | 38.6953 | 10.7487 | 11638.1486 | 48.7266 | 13.5352
30 | [12 empty] | 0.729 | 8346.8521 | 34.9466 | 9.7074 | 9242.2138 | 38.6953 | 10.7487 | 11638.1486 | 48.7266 | 13.5352
31
Рівень одоризації відповідає чинним нормативним документам | [13 empty] | 8336.4146 | 34.9029 | 9.6953 | 9230.2953 | 38.6454 | 10.7348
Середньозважене значення теплоти згоряння:
| Начальник Сєвєродонецького ЛВУМГ | [8 empty] | Головко Ю.О. | [10 empty] | 2018-10-01
|  | Підрозділу підприємства, якому підпорядкована лабораторія | [8 empty] | прізвище | [5 empty] | підпис |  |  |  | дата
| Інженер II кат. ВХАЛ | [8 empty] | Єрьоменко М.О. | [10 empty] | 2018-10-01
|  | Лабораторія, де здійснювалось вимірювання газу | [8 empty] | прізвище | [5 empty] | підпис |  |  |  | дата
| Начальник служби ГВ і М | [8 empty] | Ісаєв В.С. | [10 empty] | 2018-10-01
|  | Підрозділу, відповідального за облік газу за маршрутом | [8 empty] | прізвище | [5 empty] | підпис |  |  |  | дата

## додаток
Додаток до Паспорту фізико-хімічних показників природного газу. Маршрут №653
Область | ГРС, прямий споживач | Cередньозважене значення вищої теплоти згоряння
|  | ккал/м³ | МДж/м³ | кВт*год./м³
Маршрут №653 |  | 9230.2953 | 38.6454 | 10.7348
Луганська | Рубіжне (Зоря) | 9232.3016 | 38.6538 | 10.7372
Луганська | Рубіжне (КТК) | 9229.7699 | 38.6432 | 10.7342
Луганська | Рубіжне (місто) | 9232.8749 | 38.6562 | 10.7378
Начальник Сєвєродонецького ЛВУМГ |  | Головко Ю.О. |  |  | 2018-10-01
Підрозділу підприємства, якому підпорядкована лабораторія |  | прізвище |  | підпис | дата
Інженер II кат. ВХАЛ |  | Єрьоменко М.О. |  |  | 2018-10-01
Лабораторія, де здійснювалось вимірювання газу |  | прізвище |  | підпис | дата
Начальник служби ГВ і М |  | Ісаєв В.С. |  |  | 2018-10-01
Підрозділу, відповідального за облік газу за маршрутом |  | прізвище |  | підпис | дата