## паспорт
АТ "Укртрансгаз" | [5 empty] | ПАСПОРТ ФІЗИКО-ХІМІЧНИХ ПОКАЗНИКІВ ПРИРОДНОГО ГАЗУ №698 | [18 empty] | Маршрут №698
Філія "УМГ "Харківтрансгаз" | [5 empty] | переданого Сєвєродонецьким ЛВУМГ та прийнятого ПАТ "Луганськгаз"
Новопсковський п/м Сєвєродонецьке ЛВУМГ
Вимірювальна хіміко-аналітична лабораторія
по газопроводах "Краснодарський Край - Серпухов" 2н. та "Ставрополь - Москва" 2н.
Свідоцтво № РЬ 417/2014 чинне до 31.12.2018 р. | [20 empty] | за період з 01.09.2018р. по 30.09.2018р.
Число місяця | Компонентний склад, % мол. | [11 empty] | Фізико-хімічні показники газу обчислені на основі компонентного складу, 101,325 кПа | [9 empty] | Температура точки роси вологи (Р = 3.92 МПа), °С | Температура точки роси вуглеводнів, °С | Масова концентрація сірководню, г/м3 | Масова концентрація меркаптанової сірки, г/м3 | Маса механічних домішок, г/м3
[13 empty] | Густина абсолютна, кг/м3,при 20 ºС, | Температура вимірювання/згоряння при 20/25°С
| метан, С1 | етан, С2 | пропан, С3 | ізо-бутан, і-С4 | н-бутан, н-С4 | нео-пентан, нео-С5 | ізо-пентан, і-С5 | н-пентан, н-С5 | гексани та вищі, С6+ | кисень, О2 | азот, N2 | діоксид вуглецю, CО2 |  | Теплота згоряння нижча |  |  | Теплота згоряння вища |  |  | Число Воббе вище
[14 empty] | ккал/м3 | МДж/м3 | кВт⋅год/м3 | ккал/м3 | МДж/м3 | кВт⋅год/м3 | ккал/м3 | МДж/м3 | кВт⋅год/м3
1 | [13 empty] | 8307.0604 | 34.78 | 9.6611 | 9200.3441 | 38.52 | 10.7 | 11882.5835 | 49.75 | 13.8194
2 | [13 empty] | 8307.0604 | 34.78 | 9.6611 | 9200.3441 | 38.52 | 10.7 | 11882.5835 | 49.75 | 13.8194
3 | [13 empty] | 8307.0604 | 34.78 | 9.6611 | 9200.3441 | 38.52 | 10.7 | 11882.5835 | 49.75 | 13.8194
4 | [13 empty] | 8307.0604 | 34.78 | 9.6611 | 9200.3441 | 38.52 | 10.7 | 11882.5835 | 49.75 | 13.8194
5 | [13 empty] | 8307.0604 | 34.78 | 9.6611 | 9200.3441 | 38.52 | 10.7 | 11882.5835 | 49.75 | 13.8194
6 | 93.27 | 3.6006 | 0.9379 | 0.1304 | 0.1966 | 0.0071 | 0.0529 | 0.0444 | 0.1047 | 0.0054 | 1.366 | 0.284 | 0.7218 | 8311.8373 | 34.8 | 9.6667 | 9205.121 | 38.54 | 10.7056 | 11892.1374 | 49.79 | 13.8306 | -10.4 | -9.2
7 | [13 empty] | 8311.8373 | 34.8 | 9.6667 | 9205.121 | 38.54 | 10.7056 | 11892.1374 | 49.79 | 13.8306
8 | [13 empty] | 8311.8373 | 34.8 | 9.6667 | 9205.121 | 38.54 | 10.7056 | 11892.1374 | 49.79 | 13.8306
9 | [13 empty] | 8311.8373 | 34.8 | 9.6667 | 9205.121 | 38.54 | 10.7056 | 11892.1374 | 49.79 | 13.8306
10 | [13 empty] | 8311.8373 | 34.8 | 9.6667 | 9205.121 | 38.54 | 10.7056 | 11892.1374 | 49.79 | 13.8306
11 | [13 empty] | 8311.8373 | 34.8 | 9.6667 | 9205.121 | 38.54 | 10.7056 | 11892.1374 | 49.79 | 13.8306
12 | 93.0625 | 3.6975 | 0.9625 | 0.1316 | 0.2048 | 0.0092 | 0.0573 | 0.0489 | 0.1306 | 0.0052 | 1.3798 | 0.3101 | 0.7242 | 8330.945 | 34.88 | 9.6889 | 9226.6171 | 38.63 | 10.7306 | 11896.9143 | 49.81 | 13.8361 | -10.6 | -8.4
13 | [13 empty] | 8330.945 | 34.88 | 9.6889 | 9226.6171 | 38.63 | 10.7306 | 11896.9143 | 49.81 | 13.8361
14 | [13 empty] | 8330.945 | 34.88 | 9.6889 | 9226.6171 | 38.63 | 10.7306 | 11896.9143 | 49.81 | 13.8361
15 | [13 empty] | 8330.945 | 34.88 | 9.6889 | 9226.6171 | 38.63 | 10.7306 | 11896.9143 | 49.81 | 13.8361
16 | [13 empty] | 8330.945 | 34.88 | 9.6889 | 9226.6171 | 38.63 | 10.7306 | 11896.9143 | 49.81 | 13.8361
17 | [13 empty] | 8330.945 | 34.88 | 9.6889 | 9226.6171 | 38.63 | 10.7306 | 11896.9143 | 49.81 | 13.8361
18 | [13 empty] | 8330.945 | 34.88 | 9.6889 | 9226.6171 | 38.63 | 10.7306 | 11896.9143 | 49.81 | 13.8361
19 | [13 empty] | 8330.945 | 34.88 | 9.6889 | 9226.6171 | 38.63 | 10.7306 | 11896.9143 | 49.81 | 13.8361
20 | 92.5658 | 3.997 | 1.0261 | 0.1396 | 0.2318 | 0.0082 | 0.0685 | 0.0532 | 0.1409 | 0.0049 | 1.4768 | 0.2872 | 0.7282 | 8364.3834 | 35.02 | 9.7278 | 9262.444 | 38.78 | 10.7722 | 11911.245 | 49.87 | 13.8528 | -9.7 | -5.7
21 | [13 empty] | 8364.3834 | 35.02 | 9.7278 | 9262.444 | 38.78 | 10.7722 | 11911.245 | 49.87 | 13.8528
22 | [13 empty] | 8364.3834 | 35.02 | 9.7278 | 9262.444 | 38.78 | 10.7722 | 11911.245 | 49.87 | 13.8528
23 | [13 empty] | 8364.3834 | 35.02 | 9.7278 | 9262.444 | 38.78 | 10.7722 | 11911.245 | 49.87 | 13.8528
24 | [13 empty] | 8364.3834 | 35.02 | 9.7278 | 9262.444 | 38.78 | 10.7722 | 11911.245 | 49.87 | 13.8528
25 | [13 empty] | 8364.3834 | 35.02 | 9.7278 | 9262.444 | 38.78 | 10.7722 | 11911.245 | 49.87 | 13.8528
26 | [13 empty] | 8364.3834 | 35.02 | 9.7278 | 9262.444 | 38.78 | 10.7722 | 11911.245 | 49.87 | 13.8528
27 | 93.016 | 3.5388 | 0.8405 | 0.0852 | 0.1168 | 0.0022 | 0.0299 | 0.0235 | 0.0177 | 0.0096 | 1.961 | 0.3588 | 0.7182 | 8180.4721 | 34.25 | 9.5139 | 9061.8134 | 37.94 | 10.5389 | 11736.8875 | 49.14 | 13.65 | -9.9 | -6.1
28 | [13 empty] | 8180.4721 | 34.25 | 9.5139 | 9061.8134 | 37.94 | 10.5389 | 11736.8875 | 49.14 | 13.65
29 | [13 empty] | 8180.4721 | 34.25 | 9.5139 | 9061.8134 | 37.94 | 10.5389 | 11736.8875 | 49.14 | 13.65
30 | [13 empty] | 8180.4721 | 34.25 | 9.5139 | 9061.8134 | 37.94 | 10.5389 | 11736.8875 | 49.14 | 13.65
31
Рівень одоризації відповідає чинним нормативним документам | [13 empty] | 8301.0415 | 34.7548 | 9.6541 | 9193.5608 | 38.4916 | 10.6921
Середньозважене значення теплоти згоряння:
| В.о.заступника начальника Сєвєродонецького ЛВУМГ | [8 empty] | Кечеджі О.Д. | [10 empty] | 2018-10-01
|  | Підрозділу підприємства, якому підпорядкована лабораторія | [8 empty] | прізвище | [5 empty] | підпис |  |  |  | дата
| Завідувач ВХАЛ | [8 empty] | Гоцанюк Т.О. | [10 empty] | 2018-10-01
|  | Лабораторія, де здійснювалось вимірювання газу | [8 empty] | прізвище | [5 empty] | підпис |  |  |  | дата
| Начальник служби ГВ і М | [8 empty] | Ісаєв В.С. | [10 empty] | 2018-10-01
|  | Підрозділу, відповідального за облік газу за маршрутом | [8 empty] | прізвище | [5 empty] | підпис |  |  |  | дата

## додаток
Додаток до Паспорту фізико-хімічних показників природного газу. Маршрут №698
Область | ГРС, прямий споживач | Cередньозважене значення вищої теплоти згоряння
|  | ккал/м³ | МДж/м³ | кВт*год./м³
Маршрут №698 |  | 9193.5608 | 38.4916 | 10.6921
Луганська | Лісна Поляна | 9193.5608 | 38.4916 | 10.6921
В.о.заступника начальника Сєвєродонецького ЛВУМГ |  | Кечеджі О.Д. |  |  | 2018-10-01
Підрозділу підприємства, якому підпорядкована лабораторія |  | прізвище |  | підпис | дата
Завідувач ВХАЛ |  | Гоцанюк Т.О. |  |  | 2018-10-01
Лабораторія, де здійснювалось вимірювання газу |  | прізвище |  | підпис | дата
Начальник служби ГВ і М |  | Ісаєв В.С. |  |  | 2018-10-01
Підрозділу, відповідального за облік газу за маршрутом |  | прізвище |  | підпис | дата