## паспорт
АТ "Укртрансгаз" | [5 empty] | ПАСПОРТ ФІЗИКО-ХІМІЧНИХ ПОКАЗНИКІВ ПРИРОДНОГО ГАЗУ №202 | [18 empty] | Маршрут №202
Філія "УМГ "ЛЬВІВТРАНСГАЗ" | [5 empty] | переданого Опарським ВУПЗГ та прийнятого Дрогобицьким відділенням ПАТ "Львівгаз"
Опарське ВУПЗГ
Вимірювальна хіміко-аналітична лабораторія
по газопроводу "Іваники-Пукеничі"
Свідоцтво №РЛ 153/15 чинне до 14.12.2020 р. | [20 empty] | за період з 01.09.2018р. по 30.09.2018р.
Число місяця | Компонентний склад, % мол. | [11 empty] | Фізико-хімічні показники газу обчислені на основі компонентного складу, 101,325 кПа | [9 empty] | Температура точки роси вологи (Р = 3.92 МПа), °С | Температура точки роси вуглеводнів, °С | Масова концентрація сірководню, г/м3 | Масова концентрація меркаптанової сірки, г/м3 | Маса механічних домішок, г/м3
[13 empty] | Густина абсолютна, кг/м3,при 20 ºС, | Температура вимірювання/згоряння при 20/25°С
| метан, С1 | етан, С2 | пропан, С3 | ізо-бутан, і-С4 | н-бутан, н-С4 | нео-пентан, нео-С5 | ізо-пентан, і-С5 | н-пентан, н-С5 | гексани та вищі, С6+ | кисень, О2 | азот, N2 | діоксид вуглецю, CО2 |  | Теплота згоряння нижча |  |  | Теплота згоряння вища |  |  | Число Воббе вище
[14 empty] | ккал/м3 | МДж/м3 | кВт⋅год/м3 | ккал/м3 | МДж/м3 | кВт⋅год/м3 | ккал/м3 | МДж/м3 | кВт⋅год/м3
1 | [13 empty] | 8259.2912 | 34.58 | 9.6056 | 9154.9633 | 38.33 | 10.6472 | 11930.3527 | 49.95 | 13.875
2 | [13 empty] | 8259.2912 | 34.58 | 9.6056 | 9154.9633 | 38.33 | 10.6472 | 11930.3527 | 49.95 | 13.875
3 | [13 empty] | 8259.2912 | 34.58 | 9.6056 | 9154.9633 | 38.33 | 10.6472 | 11930.3527 | 49.95 | 13.875
4 | 96.0532 | 1.2072 | 0.7473 | 0.1818 | 0.2612 | 0.0013 | 0.1128 | 0.0866 | 0.2187 | 0.0059 | 1.0266 | 0.0974 | 0.7093 | 8261.6797 | 34.59 | 9.6083 | 9157.3518 | 38.34 | 10.65 | 11932.7412 | 49.96 | 13.8778 | 34.8 | 15.8
5 | [13 empty] | 8261.6797 | 34.59 | 9.6083 | 9157.3518 | 38.34 | 10.65 | 11932.7412 | 49.96 | 13.8778
6 | [13 empty] | 8261.6797 | 34.59 | 9.6083 | 9157.3518 | 38.34 | 10.65 | 11932.7412 | 49.96 | 13.8778
7 | [13 empty] | 8261.6797 | 34.59 | 9.6083 | 9157.3518 | 38.34 | 10.65 | 11932.7412 | 49.96 | 13.8778
8 | [13 empty] | 8261.6797 | 34.59 | 9.6083 | 9157.3518 | 38.34 | 10.65 | 11932.7412 | 49.96 | 13.8778
9 | [13 empty] | 8261.6797 | 34.59 | 9.6083 | 9157.3518 | 38.34 | 10.65 | 11932.7412 | 49.96 | 13.8778
10 | [13 empty] | 8261.6797 | 34.59 | 9.6083 | 9157.3518 | 38.34 | 10.65 | 11932.7412 | 49.96 | 13.8778
11 | 96.2068 | 1.1071 | 0.6892 | 0.1679 | 0.2399 | 0.0012 | 0.1044 | 0.0799 | 0.2432 | 0.0062 | 1.0411 | 0.1131 | 0.708 | 8242.572 | 34.51 | 9.5861 | 9138.2441 | 38.26 | 10.6278 | 11918.4104 | 49.9 | 13.8611 | 34 | 15 |  |  | не виявл
12 | [13 empty] | 8242.572 | 34.51 | 9.5861 | 9138.2441 | 38.26 | 10.6278 | 11918.4104 | 49.9 | 13.8611
13 | [13 empty] | 8242.572 | 34.51 | 9.5861 | 9138.2441 | 38.26 | 10.6278 | 11918.4104 | 49.9 | 13.8611
14 | [13 empty] | 8242.572 | 34.51 | 9.5861 | 9138.2441 | 38.26 | 10.6278 | 11918.4104 | 49.9 | 13.8611
15 | [13 empty] | 8242.572 | 34.51 | 9.5861 | 9138.2441 | 38.26 | 10.6278 | 11918.4104 | 49.9 | 13.8611
16 | [13 empty] | 8242.572 | 34.51 | 9.5861 | 9138.2441 | 38.26 | 10.6278 | 11918.4104 | 49.9 | 13.8611
17 | [13 empty] | 8242.572 | 34.51 | 9.5861 | 9138.2441 | 38.26 | 10.6278 | 11918.4104 | 49.9 | 13.8611
18 | 96.0748 | 1.1598 | 0.7286 | 0.1781 | 0.2562 | 0.0013 | 0.1128 | 0.0869 | 0.261 | 0.0061 | 1.0308 | 0.1036 | 0.71 | 8266.4566 | 34.61 | 9.6139 | 9164.5172 | 38.37 | 10.6583 | 11935.1296 | 49.97 | 13.8806 | 32.3 | 14.4 | <0,0001 | <0,0002
19 | [13 empty] | 8266.4566 | 34.61 | 9.6139 | 9164.5172 | 38.37 | 10.6583 | 11935.1296 | 49.97 | 13.8806
20 | [13 empty] | 8266.4566 | 34.61 | 9.6139 | 9164.5172 | 38.37 | 10.6583 | 11935.1296 | 49.97 | 13.8806
21 | [13 empty] | 8266.4566 | 34.61 | 9.6139 | 9164.5172 | 38.37 | 10.6583 | 11935.1296 | 49.97 | 13.8806
22 | [13 empty] | 8266.4566 | 34.61 | 9.6139 | 9164.5172 | 38.37 | 10.6583 | 11935.1296 | 49.97 | 13.8806
23 | [13 empty] | 8266.4566 | 34.61 | 9.6139 | 9164.5172 | 38.37 | 10.6583 | 11935.1296 | 49.97 | 13.8806
24 | [13 empty] | 8266.4566 | 34.61 | 9.6139 | 9164.5172 | 38.37 | 10.6583 | 11935.1296 | 49.97 | 13.8806
25 | 96.0924 | 1.1904 | 0.7505 | 0.1824 | 0.2607 | 0.0013 | 0.1084 | 0.0812 | 0.1876 | 0.0058 | 1.0361 | 0.1034 | 0.7082 | 8247.3489 | 34.53 | 9.5917 | 9143.0211 | 38.28 | 10.6333 | 11923.1873 | 49.92 | 13.8667 | 26.6 | 9
26 | [13 empty] | 8247.3489 | 34.53 | 9.5917 | 9143.0211 | 38.28 | 10.6333 | 11923.1873 | 49.92 | 13.8667
27 | [13 empty] | 8247.3489 | 34.53 | 9.5917 | 9143.0211 | 38.28 | 10.6333 | 11923.1873 | 49.92 | 13.8667
28 | [13 empty] | 8247.3489 | 34.53 | 9.5917 | 9143.0211 | 38.28 | 10.6333 | 11923.1873 | 49.92 | 13.8667
29 | [13 empty] | 8247.3489 | 34.53 | 9.5917 | 9143.0211 | 38.28 | 10.6333 | 11923.1873 | 49.92 | 13.8667
30 | [13 empty] | 8247.3489 | 34.53 | 9.5917 | 9143.0211 | 38.28 | 10.6333 | 11923.1873 | 49.92 | 13.8667
31
Рівень одоризації відповідає чинним нормативним документам | [13 empty] | 8254.9442 | 34.5618 | 9.6005 | 9151.1657 | 38.3141 | 10.6428
Середньозважене значення теплоти згоряння:
| В.о. начальника Опарського ВУПЗГ | [8 empty] | Токар І.А. | [10 empty] | 2018-10-01
|  | Підрозділу підприємства, якому підпорядкована лабораторія | [8 empty] | прізвище | [5 empty] | підпис |  |  |  | дата
| Хімік | [8 empty] | Гнатків О.Б. | [10 empty] | 2018-10-01
|  | Лабораторія, де здійснювалось вимірювання газу | [8 empty] | прізвище | [5 empty] | підпис |  |  |  | дата
| Інженер з метрології ІІ кат | [8 empty] | Кушнір В.О. | [10 empty] | 2018-10-01
|  | Підрозділу, відповідального за облік газу за маршрутом | [8 empty] | прізвище | [5 empty] | підпис |  |  |  | дата

## додаток
Додаток до Паспорту фізико-хімічних показників природного газу. Маршрут №202
Область | ГРС, прямий споживач | Cередньозважене значення вищої теплоти згоряння
|  | ккал/м³ | МДж/м³ | кВт*год./м³
Маршрут №202 |  | 9151.1657 | 38.3141 | 10.6428
Львівська | Трускавець | 9151.1896 | 38.3142 | 10.6428
Львівська | Уличне | 9150.903 | 38.313 | 10.6425
В.о.начальника Опарського ВУПЗГ |  | Токар І.А |  |  | 2018-10-01
Підрозділу підприємства, якому підпорядкована лабораторія |  | прізвище |  | підпис | дата
Хімік |  | Гнатків О.Б. |  |  | 2018-10-01
Лабораторія, де здійснювалось вимірювання газу |  | прізвище |  | підпис | дата
Інженер з метрології ІІ кат |  | Кушнір В.О. |  |  | 2018-10-01
Підрозділу, відповідального за облік газу за маршрутом |  | прізвище |  | підпис | дата