## паспорт
АТ "Укртрансгаз" | [5 empty] | ПАСПОРТ ФІЗИКО-ХІМІЧНИХ ПОКАЗНИКІВ ПРИРОДНОГО ГАЗУ №220 | [18 empty] | Маршрут №220
Філія "УМГ "ЛЬВІВТРАНСГАЗ" | [5 empty] | переданого Бібрським ЛВУМГ та прийнятого ПАТ "Львівгаз"
Комарнівський ПМ Бібрське ЛВУМГ
Вимірювальна хіміко-аналітична лабораторія
по газопроводу "Комарно-Держкордон" (Ду 700)
Свідоцтво № РЛ 157/15 чинне до 14.12.2020 р. | [20 empty] | за період з 01.09.2018р. по 30.09.2018р.
Число місяця | Компонентний склад, % мол. | [11 empty] | Фізико-хімічні показники газу обчислені на основі компонентного складу, 101,325 кПа | [9 empty] | Температура точки роси вологи (Р = 3.92 МПа), °С | Температура точки роси вуглеводнів, °С | Масова концентрація сірководню, г/м3 | Масова концентрація меркаптанової сірки, г/м3 | Маса механічних домішок, г/м3
[13 empty] | Густина абсолютна, кг/м3,при 20 ºС, | Температура вимірювання/згоряння при 20/25°С
| метан, С1 | етан, С2 | пропан, С3 | ізо-бутан, і-С4 | н-бутан, н-С4 | нео-пентан, нео-С5 | ізо-пентан, і-С5 | н-пентан, н-С5 | гексани та вищі, С6+ | кисень, О2 | азот, N2 | діоксид вуглецю, CО2 |  | Теплота згоряння нижча |  |  | Теплота згоряння вища |  |  | Число Воббе вище
[14 empty] | ккал/м3 | МДж/м3 | кВт⋅год/м3 | ккал/м3 | МДж/м3 | кВт⋅год/м3 | ккал/м3 | МДж/м3 | кВт⋅год/м3
1 | [13 empty] | 8163.6573 | 34.1796 | 9.4943 | 9049.274 | 37.8875 | 10.5243 | 11893.1883 | 49.7944 | 13.8318
2 | [13 empty] | 8163.6573 | 34.1796 | 9.4943 | 9049.274 | 37.8875 | 10.5243 | 11893.1883 | 49.7944 | 13.8318
3 | [13 empty] | 8163.6573 | 34.1796 | 9.4943 | 9049.274 | 37.8875 | 10.5243 | 11893.1883 | 49.7944 | 13.8318
4 | 95.6845 | 2.3733 | 0.73944 | 0.1168 | 0.1122 | 0.0018 | 0.0226 | 0.016 | 0.0109 | 0.006 | 0.7108 | 0.2057 | 0.702 | 8204.6433 | 34.3512 | 9.542 | 9093.0784 | 38.0709 | 10.5753 | 11910.9823 | 49.8689 | 13.8525 | -22
5 | [13 empty] | 8204.6433 | 34.3512 | 9.542 | 9093.0784 | 38.0709 | 10.5753 | 11910.9823 | 49.8689 | 13.8525
6 | [13 empty] | 8204.6433 | 34.3512 | 9.542 | 9093.0784 | 38.0709 | 10.5753 | 11910.9823 | 49.8689 | 13.8525
7 | [13 empty] | 8204.6433 | 34.3512 | 9.542 | 9093.0784 | 38.0709 | 10.5753 | 11910.9823 | 49.8689 | 13.8525
8 | [13 empty] | 8204.6433 | 34.3512 | 9.542 | 9093.0784 | 38.0709 | 10.5753 | 11910.9823 | 49.8689 | 13.8525
9 | [13 empty] | 8204.6433 | 34.3512 | 9.542 | 9093.0784 | 38.0709 | 10.5753 | 11910.9823 | 49.8689 | 13.8525
10 | [13 empty] | 8204.6433 | 34.3512 | 9.542 | 9093.0784 | 38.0709 | 10.5753 | 11910.9823 | 49.8689 | 13.8525
11 | 95.8077 | 2.3135 | 0.7266 | 0.1138 | 0.1093 | 0.002 | 0.0213 | 0.0149 | 0.0086 | 0.005566 | 0.6843 | 0.1924 | 0.701 | 8200.2007 | 34.3326 | 9.5368 | 9088.4448 | 38.0515 | 10.5699 | 11913.4902 | 49.8794 | 13.8554 | -21.4
12 | [13 empty] | 8200.2007 | 34.3326 | 9.5368 | 9088.4448 | 38.0515 | 10.5699 | 11913.4902 | 49.8794 | 13.8554
13 | [13 empty] | 8200.2007 | 34.3326 | 9.5368 | 9088.4448 | 38.0515 | 10.5699 | 11913.4902 | 49.8794 | 13.8554
14 | [13 empty] | 8200.2007 | 34.3326 | 9.5368 | 9088.4448 | 38.0515 | 10.5699 | 11913.4902 | 49.8794 | 13.8554
15 | [13 empty] | 8200.2007 | 34.3326 | 9.5368 | 9088.4448 | 38.0515 | 10.5699 | 11913.4902 | 49.8794 | 13.8554
16 | [13 empty] | 8200.2007 | 34.3326 | 9.5368 | 9088.4448 | 38.0515 | 10.5699 | 11913.4902 | 49.8794 | 13.8554
17 | [13 empty] | 8200.2007 | 34.3326 | 9.5368 | 9088.4448 | 38.0515 | 10.5699 | 11913.4902 | 49.8794 | 13.8554
18 | 96.0524 | 2.17 | 0.6709 | 0.1029 | 0.0983 | 0.0012 | 0.0194 | 0.0137 | 0.0066 | 0.0049 | 0.6815 | 0.1782 | 0.6987 | 8180.0422 | 34.2482 | 9.5134 | 9066.9009 | 37.9613 | 10.5448 | 11904.1274 | 49.8402 | 13.8445 | -23.1
19 | [13 empty] | 8180.0422 | 34.2482 | 9.5134 | 9066.9009 | 37.9613 | 10.5448 | 11904.1274 | 49.8402 | 13.8445
20 | [13 empty] | 8180.0422 | 34.2482 | 9.5134 | 9066.9009 | 37.9613 | 10.5448 | 11904.1274 | 49.8402 | 13.8445
21 | [13 empty] | 8180.0422 | 34.2482 | 9.5134 | 9066.9009 | 37.9613 | 10.5448 | 11904.1274 | 49.8402 | 13.8445
22 | [13 empty] | 8180.0422 | 34.2482 | 9.5134 | 9066.9009 | 37.9613 | 10.5448 | 11904.1274 | 49.8402 | 13.8445
23 | [13 empty] | 8180.0422 | 34.2482 | 9.5134 | 9066.9009 | 37.9613 | 10.5448 | 11904.1274 | 49.8402 | 13.8445
24 | [13 empty] | 8180.0422 | 34.2482 | 9.5134 | 9066.9009 | 37.9613 | 10.5448 | 11904.1274 | 49.8402 | 13.8445
25 | 96.033 | 2.1744 | 0.6646 | 0.1026 | 0.0981 | 0.0014 | 0.0194 | 0.0135 | 0.0083 | 0.0053 | 0.704 | 0.1754 | 0.6988 | 8178.3941 | 34.2413 | 9.5115 | 9065.0618 | 37.9536 | 10.5427 | 11901.0941 | 49.8275 | 13.841 | -23.1 |  | 0.00012 | <0,0002 | не виявл
26 | [13 empty] | 8178.3941 | 34.2413 | 9.5115 | 9065.0618 | 37.9536 | 10.5427 | 11901.0941 | 49.8275 | 13.841
27 | [13 empty] | 8178.3941 | 34.2413 | 9.5115 | 9065.0618 | 37.9536 | 10.5427 | 11901.0941 | 49.8275 | 13.841
28 | [13 empty] | 8178.3941 | 34.2413 | 9.5115 | 9065.0618 | 37.9536 | 10.5427 | 11901.0941 | 49.8275 | 13.841
29 | [13 empty] | 8178.3941 | 34.2413 | 9.5115 | 9065.0618 | 37.9536 | 10.5427 | 11901.0941 | 49.8275 | 13.841
30 | [13 empty] | 8178.3941 | 34.2413 | 9.5115 | 9065.0618 | 37.9536 | 10.5427 | 11901.0941 | 49.8275 | 13.841
31
Рівень одоризації відповідає чинним нормативним документам | [13 empty] | 8187.7091 | 34.2803 | 9.5223 | 9075.0455 | 37.9954 | 10.5543
Середньозважене значення теплоти згоряння:
| Начальник Бібрського ЛВУМГ | [8 empty] | Саловський Б.Й. | [10 empty] | .10.2018
|  | Підрозділу підприємства, якому підпорядкована лабораторія | [8 empty] | прізвище | [5 empty] | підпис |  |  |  | дата
| Хімік ВХАЛ | [8 empty] | Книшик У.П. | [10 empty] | .10.2018
|  | Лабораторія, де здійснювалось вимірювання газу | [8 empty] | прізвище | [5 empty] | підпис |  |  |  | дата
| Начальник служби ГВ і М | [8 empty] | Кузьмін Т.Б. | [10 empty] | .10.2018
|  | Підрозділу, відповідального за облік газу за маршрутом | [8 empty] | прізвище | [5 empty] | підпис |  |  |  | дата

## додаток
Додаток до Паспорту фізико-хімічних показників природного газу. Маршрут №220
Область | ГРС, прямий споживач | Cередньозважене значення вищої теплоти згоряння
|  | ккал/м³ | МДж/м³ | кВт*год./м³
Маршрут №220 |  | 9075.0455 | 37.9954 | 10.5543
Львівська | Дроздовичі | 9075.0455 | 37.9954 | 10.5543
Начальник Бібрського ЛВУМГ |  | Саловський Б.Й. |  |  | .10.2018
Підрозділу підприємства, якому підпорядкована лабораторія |  | прізвище |  | підпис | дата
Хімік ВХАЛ |  | Книшик У.П. |  |  | .10.2018
Лабораторія, де здійснювалось вимірювання газу |  | прізвище |  | підпис | дата
Начальник служби ГВ і М |  | Кузьмін Т.Б. |  |  | .10.2018
Підрозділу, відповідального за облік газу за маршрутом |  | прізвище |  | підпис | дата