## паспорт
АТ "Укртрансгаз" | [5 empty] | ПАСПОРТ ФІЗИКО-ХІМІЧНИХ ПОКАЗНИКІВ ПРИРОДНОГО ГАЗУ №228 | [18 empty] | Маршрут №228
Філія "УМГ "ЛЬВІВТРАНСГАЗ" | [5 empty] | переданого Бібрським ЛВУМГ та прийнятого ПАТ "Львівгаз"
Бібрський п/м Бібрське ЛВУМГ
Вимірювальна хіміко-аналітична лабораторія
по газопроводу "Угерсько-Львів"
Свідоцтво № РЛ 067/13 | [20 empty] | за період з 01.09.2018р. по 30.09.2018р.
Число місяця | Компонентний склад, % мол. | [11 empty] | Фізико-хімічні показники газу обчислені на основі компонентного складу, 101,325 кПа | [9 empty] | Температура точки роси вологи (Р = 3.92 МПа), °С | Температура точки роси вуглеводнів, °С | Масова концентрація сірководню, г/м3 | Масова концентрація меркаптанової сірки, г/м3 | Маса механічних домішок, г/м3
[13 empty] | Густина абсолютна, кг/м3,при 20 ºС, | Температура вимірювання/згоряння при 20/25°С
| метан, С1 | етан, С2 | пропан, С3 | ізо-бутан, і-С4 | н-бутан, н-С4 | нео-пентан, нео-С5 | ізо-пентан, і-С5 | н-пентан, н-С5 | гексани та вищі, С6+ | кисень, О2 | азот, N2 | діоксид вуглецю, CО2 |  | Теплота згоряння нижча |  |  | Теплота згоряння вища |  |  | Число Воббе вище
[14 empty] | ккал/м3 | МДж/м3 | кВт⋅год/м3 | ккал/м3 | МДж/м3 | кВт⋅год/м3 | ккал/м3 | МДж/м3 | кВт⋅год/м3
1 | [13 empty] | 8117.0824 | 33.9846 | 9.4402 | 8996.0831 | 37.6648 | 10.4624 | 11704.1895 | 49.0031 | 13.612
2 | [13 empty] | 8117.0824 | 33.9846 | 9.4402 | 8996.0831 | 37.6648 | 10.4624 | 11704.1895 | 49.0031 | 13.612
3 | [13 empty] | 8117.0824 | 33.9846 | 9.4402 | 8996.0831 | 37.6648 | 10.4624 | 11704.1895 | 49.0031 | 13.612
4 | 94.6306 | 2.4068 | 0.6204 | 0.0848 | 0.1194 | 0.0014 | 0.0381 | 0.0277 | 0.048 | 0.0049 | 1.0728 | 0.9451 | 0.7126 | 8118.3721 | 33.99 | 9.4417 | 8999.7135 | 37.68 | 10.4667 | 11698.6722 | 48.98 | 13.6056 | 13.3
5 | [13 empty] | 8118.3721 | 33.99 | 9.4417 | 8999.7135 | 37.68 | 10.4667 | 11698.6722 | 48.98 | 13.6056
6 | [13 empty] | 8118.3721 | 33.99 | 9.4417 | 8999.7135 | 37.68 | 10.4667 | 11698.6722 | 48.98 | 13.6056
7 | [13 empty] | 8118.3721 | 33.99 | 9.4417 | 8999.7135 | 37.68 | 10.4667 | 11698.6722 | 48.98 | 13.6056
8 | [13 empty] | 8118.3721 | 33.99 | 9.4417 | 8999.7135 | 37.68 | 10.4667 | 11698.6722 | 48.98 | 13.6056
9 | [13 empty] | 8118.3721 | 33.99 | 9.4417 | 8999.7135 | 37.68 | 10.4667 | 11698.6722 | 48.98 | 13.6056
10 | [13 empty] | 8118.3721 | 33.99 | 9.4417 | 8999.7135 | 37.68 | 10.4667 | 11698.6722 | 48.98 | 13.6056
11 | 95.8742 | 2.2944 | 0.202 | 0.0424 | 0.0524 | 0.0004 | 0.0245 | 0.0187 | 0.0411 | 0.0071 | 0.7194 | 0.7234 | 0.7 | 8077.7683 | 33.82 | 9.3944 | 8956.7213 | 37.5 | 10.4167 | 11748.8298 | 49.19 | 13.6639 | 12.5 |  | <0,0002 | <0,0001 | Не вияв
12 | [13 empty] | 8077.7683 | 33.82 | 9.3944 | 8956.7213 | 37.5 | 10.4167 | 11748.8298 | 49.19 | 13.6639
13 | [13 empty] | 8077.7683 | 33.82 | 9.3944 | 8956.7213 | 37.5 | 10.4167 | 11748.8298 | 49.19 | 13.6639
14 | [13 empty] | 8077.7683 | 33.82 | 9.3944 | 8956.7213 | 37.5 | 10.4167 | 11748.8298 | 49.19 | 13.6639
15 | [13 empty] | 8077.7683 | 33.82 | 9.3944 | 8956.7213 | 37.5 | 10.4167 | 11748.8298 | 49.19 | 13.6639
16 | [13 empty] | 8077.7683 | 33.82 | 9.3944 | 8956.7213 | 37.5 | 10.4167 | 11748.8298 | 49.19 | 13.6639
17 | [13 empty] | 8077.7683 | 33.82 | 9.3944 | 8956.7213 | 37.5 | 10.4167 | 11748.8298 | 49.19 | 13.6639
18 | 97.0898 | 1.1862 | 0.3558 | 0.0673 | 0.0794 | 0.0008 | 0.0299 | 0.0191 | 0.0286 | 0.0049 | 0.7873 | 0.3509 | 0.692 | 8058.6607 | 33.74 | 9.3722 | 8937.6136 | 37.42 | 10.3944 | 11791.8221 | 49.37 | 13.7139 | 16.7
19 | [13 empty] | 8058.6607 | 33.74 | 9.3722 | 8937.6136 | 37.42 | 10.3944 | 11791.8221 | 49.37 | 13.7139
20 | [13 empty] | 8058.6607 | 33.74 | 9.3722 | 8937.6136 | 37.42 | 10.3944 | 11791.8221 | 49.37 | 13.7139
21 | [13 empty] | 8058.6607 | 33.74 | 9.3722 | 8937.6136 | 37.42 | 10.3944 | 11791.8221 | 49.37 | 13.7139
22 | [13 empty] | 8058.6607 | 33.74 | 9.3722 | 8937.6136 | 37.42 | 10.3944 | 11791.8221 | 49.37 | 13.7139
23 | [13 empty] | 8058.6607 | 33.74 | 9.3722 | 8937.6136 | 37.42 | 10.3944 | 11791.8221 | 49.37 | 13.7139
24 | [13 empty] | 8058.6607 | 33.74 | 9.3722 | 8937.6136 | 37.42 | 10.3944 | 11791.8221 | 49.37 | 13.7139
25 | 94.5244 | 3.1593 | 0.3006 | 0.0454 | 0.0655 | 0.0008 | 0.0256 | 0.0215 | 0.066 | 0.0073 | 0.789 | 0.9946 | 0.7109 | 8127.926 | 34.03 | 9.4528 | 9004.4904 | 37.7 | 10.4722 | 11727.3337 | 49.1 | 13.6389 | 12.6
26 | [13 empty] | 8127.926 | 34.03 | 9.4528 | 9004.4904 | 37.7 | 10.4722 | 11727.3337 | 49.1 | 13.6389
27 | [13 empty] | 8127.926 | 34.03 | 9.4528 | 9004.4904 | 37.7 | 10.4722 | 11727.3337 | 49.1 | 13.6389
28 | [13 empty] | 8127.926 | 34.03 | 9.4528 | 9004.4904 | 37.7 | 10.4722 | 11727.3337 | 49.1 | 13.6389
29 | [13 empty] | 8127.926 | 34.03 | 9.4528 | 9004.4904 | 37.7 | 10.4722 | 11727.3337 | 49.1 | 13.6389
30 | [13 empty] | 8127.926 | 34.03 | 9.4528 | 9004.4904 | 37.7 | 10.4722 | 11727.3337 | 49.1 | 13.6389
31
Рівень одоризації відповідає чинним нормативним документам | [13 empty] | 8096.1595 | 33.897 | 9.4158 | 8974.8974 | 37.5761 | 10.4378
Середньозважене значення теплоти згоряння:
| Начальник Бібрського ЛВУМГ | [8 empty] | Саловський Б.Й. | [10 empty] | 2018-10-01
|  | Підрозділу підприємства, якому підпорядкована лабораторія | [8 empty] | прізвище | [5 empty] | підпис |  |  |  | дата
| Керівник лабораторії | [8 empty] | Роїк Г.В. | [10 empty] | 2018-10-01
|  | Лабораторія, де здійснювалось вимірювання газу | [8 empty] | прізвище | [5 empty] | підпис |  |  |  | дата
| Начальник служби ГВ і М | [8 empty] | Карапата І.І. | [10 empty] | 2018-10-01
|  | Підрозділу, відповідального за облік газу за маршрутом | [8 empty] | прізвище | [5 empty] | підпис |  |  |  | дата

## додаток
Додаток до Паспорту фізико-хімічних показників природного газу. Маршрут №228
Область | ГРС, прямий споживач | Cередньозважене значення вищої теплоти згоряння
|  | ккал/м³ | МДж/м³ | кВт*год./м³
Маршрут №228 |  | 8974.8974 | 37.5761 | 10.4378
Львівська | ТОВ Гал-кат (привязка !) | 8968.9979 | 37.5514 | 10.4309
Львівська | Холодновідка (АГНКС Львів-2) | 0 | 0 | 0
Львівська | Холодновідка (АГНКС Львів-4) | 8975.5423 | 37.5788 | 10.4386
Львівська | Холодновідка (на Городок) | 8979.3161 | 37.5946 | 10.4429
Львівська | Холодновідка (на Львів) | 0 | 0 | 0
Начальник Бібрського ЛВУМГ |  | Саловський Б.Й. |  |  | 2018-10-01
Підрозділу підприємства, якому підпорядкована лабораторія |  | прізвище |  | підпис | дата
Керівник лабораторії |  | Роїк Г.В. |  |  | 2018-10-01
Лабораторія, де здійснювалось вимірювання газу |  | прізвище |  | підпис | дата
Начальник служби ГВ і М |  | Карапата І.І. |  |  | 2018-10-01
Підрозділу, відповідального за облік газу за маршрутом |  | прізвище |  | підпис | дата