## паспорт
АТ "Укртрансгаз" | [5 empty] | ПАСПОРТ ФІЗИКО-ХІМІЧНИХ ПОКАЗНИКІВ ПРИРОДНОГО ГАЗУ №235 | [18 empty] | Маршрут №235
Філія "УМГ "ЛЬВІВТРАНСГАЗ" | [5 empty] | переданого Рівненським ЛВУМГ та прийнятого ПАТ "Рівнегаз", ПАТ "Львівгаз", ТОВ "СВ Трансгаз", ТОВ "СтейтОіл", АГНКС Дубно, АГНКС Рівне, ПАТ "Дікергофф Цемент Україна"
Рівненське ЛВУМГ
Вимірювальна хіміко-аналітична лабораторія
по газопроводу "Кам`янка-Бузька - Рівне І, ІІ нитки"
Свідоцтво № РТ 0031/2015 чинне до 22.04.2020 р. | [20 empty] | за період з 01.09.2018р. по 30.09.2018р.
Число місяця | Компонентний склад, % мол. | [11 empty] | Фізико-хімічні показники газу обчислені на основі компонентного складу, 101,325 кПа | [9 empty] | Температура точки роси вологи (Р = 3.92 МПа), °С | Температура точки роси вуглеводнів, °С | Масова концентрація сірководню, г/м3 | Масова концентрація меркаптанової сірки, г/м3 | Маса механічних домішок, г/м3
[13 empty] | Густина абсолютна, кг/м3,при 20 ºС, | Температура вимірювання/згоряння при 20/25°С
| метан, С1 | етан, С2 | пропан, С3 | ізо-бутан, і-С4 | н-бутан, н-С4 | нео-пентан, нео-С5 | ізо-пентан, і-С5 | н-пентан, н-С5 | гексани та вищі, С6+ | кисень, О2 | азот, N2 | діоксид вуглецю, CО2 |  | Теплота згоряння нижча |  |  | Теплота згоряння вища |  |  | Число Воббе вище
[14 empty] | ккал/м3 | МДж/м3 | кВт⋅год/м3 | ккал/м3 | МДж/м3 | кВт⋅год/м3 | ккал/м3 | МДж/м3 | кВт⋅год/м3
1 | [13 empty] | 8180.4721 | 34.25 | 9.5139 | 9066.5904 | 37.96 | 10.5444 | 11901.6912 | 49.83 | 13.8417
2 | [13 empty] | 8180.4721 | 34.25 | 9.5139 | 9066.5904 | 37.96 | 10.5444 | 11901.6912 | 49.83 | 13.8417
3 | 96.0456 | 2.0676 | 0.6706 | 0.1073 | 0.1041 | 0.0045 | 0.0219 | 0.0145 | 0.0142 | 0.0055 | 0.8116 | 0.1325 | 0.6989 | 8175.6952 | 34.23 | 9.5083 | 9061.8134 | 37.94 | 10.5389 | 11894.5258 | 49.8 | 13.8333
4 | [13 empty] | 8175.6952 | 34.23 | 9.5083 | 9061.8134 | 37.94 | 10.5389 | 11894.5258 | 49.8 | 13.8333
5 | [13 empty] | 8175.6952 | 34.23 | 9.5083 | 9061.8134 | 37.94 | 10.5389 | 11894.5258 | 49.8 | 13.8333
6 | [13 empty] | 8175.6952 | 34.23 | 9.5083 | 9061.8134 | 37.94 | 10.5389 | 11894.5258 | 49.8 | 13.8333
7 | [13 empty] | 8175.6952 | 34.23 | 9.5083 | 9061.8134 | 37.94 | 10.5389 | 11894.5258 | 49.8 | 13.8333
8 | [13 empty] | 8175.6952 | 34.23 | 9.5083 | 9061.8134 | 37.94 | 10.5389 | 11894.5258 | 49.8 | 13.8333
9 | [13 empty] | 8175.6952 | 34.23 | 9.5083 | 9061.8134 | 37.94 | 10.5389 | 11894.5258 | 49.8 | 13.8333
10 | 96.3935 | 1.8321 | 0.5866 | 0.0938 | 0.0914 | 0.0053 | 0.0189 | 0.0125 | 0.0225 | 0.0055 | 0.8274 | 0.1106 | 0.6961 | 8147.0336 | 34.11 | 9.475 | 9030.7635 | 37.81 | 10.5028 | 11880.1951 | 49.74 | 13.8167 | -4.3
11 | [13 empty] | 8147.0336 | 34.11 | 9.475 | 9030.7635 | 37.81 | 10.5028 | 11880.1951 | 49.74 | 13.8167
12 | [13 empty] | 8147.0336 | 34.11 | 9.475 | 9030.7635 | 37.81 | 10.5028 | 11880.1951 | 49.74 | 13.8167
13 | [13 empty] | 8147.0336 | 34.11 | 9.475 | 9030.7635 | 37.81 | 10.5028 | 11880.1951 | 49.74 | 13.8167
14 | [13 empty] | 8147.0336 | 34.11 | 9.475 | 9030.7635 | 37.81 | 10.5028 | 11880.1951 | 49.74 | 13.8167
15 | [13 empty] | 8147.0336 | 34.11 | 9.475 | 9030.7635 | 37.81 | 10.5028 | 11880.1951 | 49.74 | 13.8167
16 | [13 empty] | 8147.0336 | 34.11 | 9.475 | 9030.7635 | 37.81 | 10.5028 | 11880.1951 | 49.74 | 13.8167
17 | 93.5112 | 3.2632 | 0.8665 | 0.1117 | 0.1384 | 0.0063 | 0.0344 | 0.0241 | 0.0249 | 0.0056 | 1.0815 | 0.9323 | 0.7205 | 8204.3567 | 34.35 | 9.5417 | 9090.475 | 38.06 | 10.5722 | 11753.6067 | 49.21 | 13.6694 | -5.4
18 | [13 empty] | 8204.3567 | 34.35 | 9.5417 | 9090.475 | 38.06 | 10.5722 | 11753.6067 | 49.21 | 13.6694
19 | [13 empty] | 8204.3567 | 34.35 | 9.5417 | 9090.475 | 38.06 | 10.5722 | 11753.6067 | 49.21 | 13.6694
20 | [13 empty] | 8204.3567 | 34.35 | 9.5417 | 9090.475 | 38.06 | 10.5722 | 11753.6067 | 49.21 | 13.6694
21 | 91.8676 | 4.0283 | 0.9943 | 0.1189 | 0.1714 | 0.0048 | 0.0544 | 0.0391 | 0.0289 | 0.0054 | 1.2394 | 1.4474 | 0.7349 | 8233.0182 | 34.47 | 9.575 | 9116.748 | 38.17 | 10.6028 | 11672.3991 | 48.87 | 13.575 |  |  | <0.0001 | <0.0001 | не виявл.
22 | [13 empty] | 8233.0182 | 34.47 | 9.575 | 9116.748 | 38.17 | 10.6028 | 11672.3991 | 48.87 | 13.575
23 | [13 empty] | 8233.0182 | 34.47 | 9.575 | 9116.748 | 38.17 | 10.6028 | 11672.3991 | 48.87 | 13.575
24 | [13 empty] | 8233.0182 | 34.47 | 9.575 | 9116.748 | 38.17 | 10.6028 | 11672.3991 | 48.87 | 13.575
25 | 91.951 | 4.091 | 1.027 | 0.127 | 0.184 | 0.004 | 0.045 | 0.034 | 0.034 | 0.005 | 0.99 | 1.508 | 0.735 | 8254.5143 | 34.56 | 9.6 | 9145.4095 | 38.29 | 10.6361 | 11705.8376 | 49.01 | 13.6139
26 | [13 empty] | 8254.5143 | 34.56 | 9.6 | 9145.4095 | 38.29 | 10.6361 | 11705.8376 | 49.01 | 13.6139
27 | [13 empty] | 8254.5143 | 34.56 | 9.6 | 9145.4095 | 38.29 | 10.6361 | 11705.8376 | 49.01 | 13.6139
28 | [13 empty] | 8254.5143 | 34.56 | 9.6 | 9145.4095 | 38.29 | 10.6361 | 11705.8376 | 49.01 | 13.6139
29 | [13 empty] | 8254.5143 | 34.56 | 9.6 | 9145.4095 | 38.29 | 10.6361 | 11705.8376 | 49.01 | 13.6139
30 | [13 empty] | 8254.5143 | 34.56 | 9.6 | 9145.4095 | 38.29 | 10.6361 | 11705.8376 | 49.01 | 13.6139
31
Рівень одоризації відповідає чинним нормативним документам | [13 empty] | 8205.2404 | 34.3537 | 9.5427 | 9091.9319 | 38.0661 | 10.5739
Середньозважене значення теплоти згоряння:
| Начальник Рівненського ЛВУМГ | [8 empty] | Олійник І.Я. | [10 empty] | 2018-10-01
|  | Підрозділу підприємства, якому підпорядкована лабораторія | [8 empty] | прізвище | [5 empty] | підпис |  |  |  | дата
| Хімік ВХАЛ | [8 empty] | Шевчук М.О. | [10 empty] | 2018-10-01
|  | Лабораторія, де здійснювалось вимірювання газу | [8 empty] | прізвище | [5 empty] | підпис |  |  |  | дата
| Начальник служби ГВ і М | [8 empty] | Кузьмін А.Б. | [10 empty] | 2018-10-01
|  | Підрозділу, відповідального за облік газу за маршрутом | [8 empty] | прізвище | [5 empty] | підпис |  |  |  | дата

## додаток
Додаток до Паспорту фізико-хімічних показників природного газу. Маршрут №235
Область | ГРС, прямий споживач | Cередньозважене значення вищої теплоти згоряння
|  | ккал/м³ | МДж/м³ | кВт*год./м³
Маршрут №235 |  | 9091.9319 | 38.0661 | 10.5739
Львівська | Радивилів (Шнирів, Львівська обл.) | 9072.9914 | 37.9868 | 10.5519
Рівненська | АГНКС Дубно | 9082.4975 | 38.0266 | 10.5629
Рівненська | АГНКС Свтрансгаз | 9080.6106 | 38.0187 | 10.5608
Рівненська | АГНКС ТОВ "СТЕЙТ ОІЛ"/АГНКС ТОВ"Метан" м.Рiвне (привязка !) | 0 | 0 | 0
Рівненська | Варковичі | 9086.9162 | 38.0451 | 10.5681
Рівненська | Гоща | 9090.26 | 38.0591 | 10.572
Рівненська | Грушвиця | 9090.6183 | 38.0606 | 10.5724
Рівненська | Демидівка | 9089.639 | 38.0565 | 10.5713
Рівненська | Дубно | 9096.8044 | 38.0865 | 10.5796
Рівненська | Здолбунів (ПАТ "Волинь-цемент")/ (ВАТ "Волинь-цемент") | 9087.0833 | 38.0458 | 10.5683
Рівненська | Здолбунів (м.Здолбунів) | 9094.4876 | 38.0768 | 10.5769
Рівненська | Здолбунів (селище) | 9092.4813 | 38.0684 | 10.5746
Рівненська | Козин | 9091.6692 | 38.065 | 10.5736
Рівненська | Корнин ("Перемога") | 9094.607 | 38.0773 | 10.577
Рівненська | Мізоч | 9090.1406 | 38.0586 | 10.5718
Рівненська | Млинів | 9088.7075 | 38.0526 | 10.5702
Рівненська | Оженіне | 9091.4781 | 38.0642 | 10.5734
Рівненська | Остріг | 9093.8666 | 38.0742 | 10.5762
Рівненська | Пляшівка | 9088.0387 | 38.0498 | 10.5694
Рівненська | Рівне-1, лінія на АГНКС РВУ "ЛТГ" | 9083.6678 | 38.0315 | 10.5643
Рівненська | Рівне-1, лінія на місто | 9089.7345 | 38.0569 | 10.5714
Рівненська | Радивилів | 9095.1563 | 38.0796 | 10.5777
Рівненська | Стовпець | 9091.0004 | 38.0622 | 10.5728
Рівненська | Урвенна | 9098.4763 | 38.0935 | 10.5815
Рівненська | Ярославичі, замір | 9098.4285 | 38.0933 | 10.5815
Начальник Рівненського ЛВУМГ |  | Олійник І.Я. |  |  | 2018-10-01
Підрозділу підприємства, якому підпорядкована лабораторія |  | прізвище |  | підпис | дата
Хімік ВХАЛ |  | Шевчук М.О. |  |  | 2018-10-01
Лабораторія, де здійснювалось вимірювання газу |  | прізвище |  | підпис | дата
Начальник служби ГВ і М |  | Кузьмін А.Б. |  |  | 2018-10-01
Підрозділу, відповідального за облік газу за маршрутом |  | прізвище |  | підпис | дата