## паспорт
АТ "Укртрансгаз" | [5 empty] | ПАСПОРТ ФІЗИКО-ХІМІЧНИХ ПОКАЗНИКІВ ПРИРОДНОГО ГАЗУ №236 | [18 empty] | Маршрут №236
Філія "УМГ "ЛЬВІВТРАНСГАЗ" | [5 empty] | переданого Бібрським ЛВУМГ та прийнятого ПАТ "Львівгаз"
Комарнівський ПМ Бібрське ЛВУМГ
Вимірювальна хіміко-аналітична лабораторія
по газопроводу "Відвід на Новий Розділ" (Ду 500)
Свідоцтво № РЛ 157/15 чинне до 14.12.2020 р. | [20 empty] | за період з 01.09.2018р. по 30.09.2018р.
Число місяця | Компонентний склад, % мол. | [11 empty] | Фізико-хімічні показники газу обчислені на основі компонентного складу, 101,325 кПа | [9 empty] | Температура точки роси вологи (Р = 3.92 МПа), °С | Температура точки роси вуглеводнів, °С | Масова концентрація сірководню, г/м3 | Масова концентрація меркаптанової сірки, г/м3 | Маса механічних домішок, г/м3
[13 empty] | Густина абсолютна, кг/м3,при 20 ºС, | Температура вимірювання/згоряння при 20/25°С
| метан, С1 | етан, С2 | пропан, С3 | ізо-бутан, і-С4 | н-бутан, н-С4 | нео-пентан, нео-С5 | ізо-пентан, і-С5 | н-пентан, н-С5 | гексани та вищі, С6+ | кисень, О2 | азот, N2 | діоксид вуглецю, CО2 |  | Теплота згоряння нижча |  |  | Теплота згоряння вища |  |  | Число Воббе вище
[14 empty] | ккал/м3 | МДж/м3 | кВт⋅год/м3 | ккал/м3 | МДж/м3 | кВт⋅год/м3 | ккал/м3 | МДж/м3 | кВт⋅год/м3
1 | [13 empty] | 8256.9028 | 34.57 | 9.6028 | 9147.798 | 38.3 | 10.6389 | 11550.5877 | 48.36 | 13.4333
2 | [13 empty] | 8256.9028 | 34.57 | 9.6028 | 9147.798 | 38.3 | 10.6389 | 11550.5877 | 48.36 | 13.4333
3 | [13 empty] | 8256.9028 | 34.57 | 9.6028 | 9147.798 | 38.3 | 10.6389 | 11550.5877 | 48.36 | 13.4333
4 | [13 empty] | 8256.9028 | 34.57 | 9.6028 | 9147.798 | 38.3 | 10.6389 | 11550.5877 | 48.36 | 13.4333
5 | [13 empty] | 8256.9028 | 34.57 | 9.6028 | 9147.798 | 38.3 | 10.6389 | 11550.5877 | 48.36 | 13.4333
6 | [13 empty] | 8256.9028 | 34.57 | 9.6028 | 9147.798 | 38.3 | 10.6389 | 11550.5877 | 48.36 | 13.4333
7 | 89.5651 | 5.0265 | 1.1909 | 0.131 | 0.2062 | 0.0038 | 0.0559 | 0.0425 | 0.0466 | 0.0037 | 1.6484 | 2.0794 | 0.7539 | 8252.1258 | 34.55 | 9.5972 | 9133.4672 | 38.24 | 10.6222 | 11545.8108 | 48.34 | 13.4278
8 | [13 empty] | 8252.1258 | 34.55 | 9.5972 | 9133.4672 | 38.24 | 10.6222 | 11545.8108 | 48.34 | 13.4278
9 | [13 empty] | 8252.1258 | 34.55 | 9.5972 | 9133.4672 | 38.24 | 10.6222 | 11545.8108 | 48.34 | 13.4278
10 | [13 empty] | 8252.1258 | 34.55 | 9.5972 | 9133.4672 | 38.24 | 10.6222 | 11545.8108 | 48.34 | 13.4278
11 | [13 empty] | 8252.1258 | 34.55 | 9.5972 | 9133.4672 | 38.24 | 10.6222 | 11545.8108 | 48.34 | 13.4278
12 | [13 empty] | 8252.1258 | 34.55 | 9.5972 | 9133.4672 | 38.24 | 10.6222 | 11545.8108 | 48.34 | 13.4278
13 | [13 empty] | 8252.1258 | 34.55 | 9.5972 | 9133.4672 | 38.24 | 10.6222 | 11545.8108 | 48.34 | 13.4278
14 | 89.4993 | 5.0244 | 1.2208 | 0.1363 | 0.2172 | 0.004 | 0.058 | 0.0464 | 0.0525 | 0.0034 | 1.6482 | 2.0895 | 0.755 | 8259.2912 | 34.58 | 9.6056 | 9143.0211 | 38.28 | 10.6333 | 11550.5877 | 48.36 | 13.4333
15 | [13 empty] | 8259.2912 | 34.58 | 9.6056 | 9143.0211 | 38.28 | 10.6333 | 11550.5877 | 48.36 | 13.4333
16 | [13 empty] | 8259.2912 | 34.58 | 9.6056 | 9143.0211 | 38.28 | 10.6333 | 11550.5877 | 48.36 | 13.4333
17 | [13 empty] | 8259.2912 | 34.58 | 9.6056 | 9143.0211 | 38.28 | 10.6333 | 11550.5877 | 48.36 | 13.4333
18 | [13 empty] | 8259.2912 | 34.58 | 9.6056 | 9143.0211 | 38.28 | 10.6333 | 11550.5877 | 48.36 | 13.4333
19 | [13 empty] | 8259.2912 | 34.58 | 9.6056 | 9143.0211 | 38.28 | 10.6333 | 11550.5877 | 48.36 | 13.4333
20 | [13 empty] | 8259.2912 | 34.58 | 9.6056 | 9143.0211 | 38.28 | 10.6333 | 11550.5877 | 48.36 | 13.4333
21 | 89.6914 | 4.951 | 1.171 | 0.1303 | 0.2044 | 0.0039 | 0.0558 | 0.043 | 0.0459 | 0.0031 | 1.6436 | 2.0566 | 0.7529 | 8244.9605 | 34.52 | 9.5889 | 9128.6903 | 38.22 | 10.6167 | 11545.8108 | 48.34 | 13.4278
22 | [13 empty] | 8244.9605 | 34.52 | 9.5889 | 9128.6903 | 38.22 | 10.6167 | 11545.8108 | 48.34 | 13.4278
23 | [13 empty] | 8244.9605 | 34.52 | 9.5889 | 9128.6903 | 38.22 | 10.6167 | 11545.8108 | 48.34 | 13.4278
24 | [13 empty] | 8244.9605 | 34.52 | 9.5889 | 9128.6903 | 38.22 | 10.6167 | 11545.8108 | 48.34 | 13.4278
25 | [13 empty] | 8244.9605 | 34.52 | 9.5889 | 9128.6903 | 38.22 | 10.6167 | 11545.8108 | 48.34 | 13.4278
26 | [13 empty] | 8244.9605 | 34.52 | 9.5889 | 9128.6903 | 38.22 | 10.6167 | 11545.8108 | 48.34 | 13.4278
27 | [13 empty] | 8244.9605 | 34.52 | 9.5889 | 9128.6903 | 38.22 | 10.6167 | 11545.8108 | 48.34 | 13.4278
28 | 89.5582 | 4.9993 | 1.1966 | 0.1362 | 0.2143 | 0.0038 | 0.0536 | 0.0409 | 0.0325 | 0.004 | 1.6913 | 2.0693 | 0.7536 | 8244.9605 | 34.52 | 9.5889 | 9126.3018 | 38.21 | 10.6139 | 11538.6454 | 48.31 | 13.4194
29 | [13 empty] | 8244.9605 | 34.52 | 9.5889 | 9126.3018 | 38.21 | 10.6139 | 11538.6454 | 48.31 | 13.4194
30 | [13 empty] | 8244.9605 | 34.52 | 9.5889 | 9126.3018 | 38.21 | 10.6139 | 11538.6454 | 48.31 | 13.4194
31
Рівень одоризації відповідає чинним нормативним документам | [13 empty] | 8252.5319 | 34.5517 | 9.5977 | 9136.8349 | 38.2541 | 10.6261
Середньозважене значення теплоти згоряння:
| Начальник Бібрського ЛВУМГ | [8 empty] | Саловський Б.Й. | [10 empty] | 2018-10-01
|  | Підрозділу підприємства, якому підпорядкована лабораторія | [8 empty] | прізвище | [5 empty] | підпис |  |  |  | дата
| Хімік ВХАЛ | [8 empty] | Іваненко О.С. | [10 empty] | 2018-10-01
|  | Лабораторія, де здійснювалось вимірювання газу | [8 empty] | прізвище | [5 empty] | підпис |  |  |  | дата
| Начальник служби ГВ і М | [8 empty] | Кузьмін Т.Б. | [10 empty] | 2018-10-01
|  | Підрозділу, відповідального за облік газу за маршрутом | [8 empty] | прізвище | [5 empty] | підпис |  |  |  | дата

## додаток
Додаток до Паспорту фізико-хімічних показників природного газу. Маршрут №236
Область | ГРС, прямий споживач | Cередньозважене значення вищої теплоти згоряння
|  | ккал/м³ | МДж/м³ | кВт*год./м³
Маршрут №236 |  | 9136.8349 | 38.2541 | 10.6261
Львівська | ГРС Новий Роздiл, лінія на "СiркаГАЗ" | 9136.8349 | 38.2541 | 10.6261
Львівська | ГРС Новий Роздiл, лінія на ТзОВ"Енергія Н.Розділ" | 0 | 0 | 0
Начальник Бібрського ЛВУМГ |  | Саловський Б.Й. |  |  | 2018-10-01
Підрозділу підприємства, якому підпорядкована лабораторія |  | прізвище |  | підпис | дата
Хімік ВХАЛ |  | Іваненко О.С. |  |  | 2018-10-01
Лабораторія, де здійснювалось вимірювання газу |  | прізвище |  | підпис | дата
Начальник служби ГВ і М |  | Кузьмін Т.Б. |  |  | 2018-10-01
Підрозділу, відповідального за облік газу за маршрутом |  | прізвище |  | підпис | дата