## паспорт
АТ "Укртрансгаз" | [5 empty] | ПАСПОРТ ФІЗИКО-ХІМІЧНИХ ПОКАЗНИКІВ ПРИРОДНОГО ГАЗУ №238 | [18 empty] | Маршрут №238
Філія "УМГ "ЛЬВІВТРАНСГАЗ" | [5 empty] | переданого Бібрським ЛВУМГ та прийнятого ПАТ "Львівгаз"
Комарнівський ПМ Бібрське ЛВУМГ
Вимірювальна хіміко-аналітична лабораторія
по газопроводу "Комарно-Яворів" (Ду 500)
Свідоцтво № РЛ 157/15 чинне до 14.12.2020 р. | [20 empty] | за період з 01.09.2018р. по 30.09.2018р.
Число місяця | Компонентний склад, % мол. | [11 empty] | Фізико-хімічні показники газу обчислені на основі компонентного складу, 101,325 кПа | [9 empty] | Температура точки роси вологи (Р = 3.92 МПа), °С | Температура точки роси вуглеводнів, °С | Масова концентрація сірководню, г/м3 | Масова концентрація меркаптанової сірки, г/м3 | Маса механічних домішок, г/м3
[13 empty] | Густина абсолютна, кг/м3,при 20 ºС, | Температура вимірювання/згоряння при 20/25°С
| метан, С1 | етан, С2 | пропан, С3 | ізо-бутан, і-С4 | н-бутан, н-С4 | нео-пентан, нео-С5 | ізо-пентан, і-С5 | н-пентан, н-С5 | гексани та вищі, С6+ | кисень, О2 | азот, N2 | діоксид вуглецю, CО2 |  | Теплота згоряння нижча |  |  | Теплота згоряння вища |  |  | Число Воббе вище
[14 empty] | ккал/м3 | МДж/м3 | кВт⋅год/м3 | ккал/м3 | МДж/м3 | кВт⋅год/м3 | ккал/м3 | МДж/м3 | кВт⋅год/м3
1 | [13 empty] | 7958.3454 | 33.32 | 9.2556 | 8832.5214 | 36.98 | 10.2722 | 11782.2682 | 49.33 | 13.7028
2 | [13 empty] | 7958.3454 | 33.32 | 9.2556 | 8832.5214 | 36.98 | 10.2722 | 11782.2682 | 49.33 | 13.7028
3 | [13 empty] | 7958.3454 | 33.32 | 9.2556 | 8832.5214 | 36.98 | 10.2722 | 11782.2682 | 49.33 | 13.7028
4 | [13 empty] | 7958.3454 | 33.32 | 9.2556 | 8832.5214 | 36.98 | 10.2722 | 11782.2682 | 49.33 | 13.7028
5 | 98.7224 | 0.2383 | 0.0681 | 0.0393 | 0.0107 | 0.001 | 0.0158 | 0.0037 | 0.0114 | 0.0063 | 0.6542 | 0.2297 | 0.678 | 7953.5685 | 33.3 | 9.25 | 8830.1329 | 36.97 | 10.2694 | 11767.9375 | 49.27 | 13.6861
6 | [13 empty] | 7953.5685 | 33.3 | 9.25 | 8830.1329 | 36.97 | 10.2694 | 11767.9375 | 49.27 | 13.6861
7 | [13 empty] | 7953.5685 | 33.3 | 9.25 | 8830.1329 | 36.97 | 10.2694 | 11767.9375 | 49.27 | 13.6861
8 | [13 empty] | 7953.5685 | 33.3 | 9.25 | 8830.1329 | 36.97 | 10.2694 | 11767.9375 | 49.27 | 13.6861
9 | [13 empty] | 7953.5685 | 33.3 | 9.25 | 8830.1329 | 36.97 | 10.2694 | 11767.9375 | 49.27 | 13.6861
10 | [13 empty] | 7953.5685 | 33.3 | 9.25 | 8830.1329 | 36.97 | 10.2694 | 11767.9375 | 49.27 | 13.6861
11 | [13 empty] | 7953.5685 | 33.3 | 9.25 | 8830.1329 | 36.97 | 10.2694 | 11767.9375 | 49.27 | 13.6861
12 | 98.7558 | 0.2403 | 0.0679 | 0.0408 | 0.0109 | 0.001 | 0.0161 | 0.0038 | 0.0121 | 0.0063 | 0.6284 | 0.2173 | 0.6778 | 7958.3454 | 33.32 | 9.2556 | 8832.5214 | 36.98 | 10.2722 | 11775.1029 | 49.3 | 13.6944
13 | [13 empty] | 7958.3454 | 33.32 | 9.2556 | 8832.5214 | 36.98 | 10.2722 | 11775.1029 | 49.3 | 13.6944
14 | [13 empty] | 7958.3454 | 33.32 | 9.2556 | 8832.5214 | 36.98 | 10.2722 | 11775.1029 | 49.3 | 13.6944
15 | [13 empty] | 7958.3454 | 33.32 | 9.2556 | 8832.5214 | 36.98 | 10.2722 | 11775.1029 | 49.3 | 13.6944
16 | [13 empty] | 7958.3454 | 33.32 | 9.2556 | 8832.5214 | 36.98 | 10.2722 | 11775.1029 | 49.3 | 13.6944
17 | [13 empty] | 7958.3454 | 33.32 | 9.2556 | 8832.5214 | 36.98 | 10.2722 | 11775.1029 | 49.3 | 13.6944
18 | 98.7561 | 0.2473 | 0.0711 | 0.0444 | 0.0117 | 0.001 | 0.0179 | 0.0036 | 0.0122 | 0.0042 | 0.6391 | 0.1921 | 0.6778 | 7960.7338 | 33.33 | 9.2583 | 8837.2983 | 37 | 10.2778 | 11779.8798 | 49.32 | 13.7
19 | [13 empty] | 7960.7338 | 33.33 | 9.2583 | 8837.2983 | 37 | 10.2778 | 11779.8798 | 49.32 | 13.7
20 | [13 empty] | 7960.7338 | 33.33 | 9.2583 | 8837.2983 | 37 | 10.2778 | 11779.8798 | 49.32 | 13.7
21 | [13 empty] | 7960.7338 | 33.33 | 9.2583 | 8837.2983 | 37 | 10.2778 | 11779.8798 | 49.32 | 13.7
22 | [13 empty] | 7960.7338 | 33.33 | 9.2583 | 8837.2983 | 37 | 10.2778 | 11779.8798 | 49.32 | 13.7
23 | [13 empty] | 7960.7338 | 33.33 | 9.2583 | 8837.2983 | 37 | 10.2778 | 11779.8798 | 49.32 | 13.7
24 | [13 empty] | 7960.7338 | 33.33 | 9.2583 | 8837.2983 | 37 | 10.2778 | 11779.8798 | 49.32 | 13.7
25 | [13 empty] | 7960.7338 | 33.33 | 9.2583 | 8837.2983 | 37 | 10.2778 | 11779.8798 | 49.32 | 13.7 |  |  | 0.0001 | 0.0002 | не виявл.
26 | 98.7313 | 0.2467 | 0.07 | 0.0438 | 0.0116 | 0.001 | 0.018 | 0.0038 | 0.0141 | 0.0034 | 0.6237 | 0.2333 | 0.6782 | 7960.7338 | 33.33 | 9.2583 | 8834.9098 | 36.99 | 10.275 | 11775.1029 | 49.3 | 13.6944
27 | [13 empty] | 7960.7338 | 33.33 | 9.2583 | 8834.9098 | 36.99 | 10.275 | 11775.1029 | 49.3 | 13.6944
28 | [13 empty] | 7960.7338 | 33.33 | 9.2583 | 8834.9098 | 36.99 | 10.275 | 11775.1029 | 49.3 | 13.6944
29 | [13 empty] | 7960.7338 | 33.33 | 9.2583 | 8834.9098 | 36.99 | 10.275 | 11775.1029 | 49.3 | 13.6944
30 | [13 empty] | 7960.7338 | 33.33 | 9.2583 | 8834.9098 | 36.99 | 10.275 | 11775.1029 | 49.3 | 13.6944
31
Рівень одоризації відповідає чинним нормативним документам | [13 empty] | 7958.5365 | 33.3208 | 9.2558 | 8833.835 | 36.9855 | 10.2738
Середньозважене значення теплоти згоряння:
| Начальник Бібрського ЛВУМГ | [8 empty] | Саловський Б.Й. | [10 empty] | 2018-10-01
|  | Підрозділу підприємства, якому підпорядкована лабораторія | [8 empty] | прізвище | [5 empty] | підпис |  |  |  | дата
| Хімік ВХАЛ | [8 empty] | Іваненко О.С. | [10 empty] | 2018-10-01
|  | Лабораторія, де здійснювалось вимірювання газу | [8 empty] | прізвище | [5 empty] | підпис |  |  |  | дата
| Начальник служби ГВ і М | [8 empty] | Кузьмін Т.Б. | [10 empty] | 2018-10-01
|  | Підрозділу, відповідального за облік газу за маршрутом | [8 empty] | прізвище | [5 empty] | підпис |  |  |  | дата

## додаток
Додаток до Паспорту фізико-хімічних показників природного газу. Маршрут №238
Область | ГРС, прямий споживач | Cередньозважене значення вищої теплоти згоряння
|  | ккал/м³ | МДж/м³ | кВт*год./м³
Маршрут №238 |  | 8833.835 | 36.9855 | 10.2738
Львівська | Судова Вишня | 8833.835 | 36.9855 | 10.2738
Начальник Бібрського ЛВУМГ |  | Саловський Б.Й. |  |  | 2018-10-01
Підрозділу підприємства, якому підпорядкована лабораторія |  | прізвище |  | підпис | дата
Хімік ВХАЛ |  | Іваненко О.С. |  |  | 2018-10-01
Лабораторія, де здійснювалось вимірювання газу |  | прізвище |  | підпис | дата
Начальник служби ГВ і М |  | Кузьмін Т.Б. |  |  | 2018-10-01
Підрозділу, відповідального за облік газу за маршрутом |  | прізвище |  | підпис | дата