## паспорт
АТ "Укртрансгаз" | [5 empty] | ПАСПОРТ ФІЗИКО-ХІМІЧНИХ ПОКАЗНИКІВ ПРИРОДНОГО ГАЗУ №244 | [18 empty] | Маршрут №244
Філія "УМГ "ЛЬВІВТРАНСГАЗ" | [5 empty] | переданого Бібрським ЛВУМГ та прийнятого ПАТ "Львівгаз"
Комарнівський ПМ Бібрське ЛВУМГ
Вимірювальна хіміко-аналітична лабораторія
по газопроводу "Комарно-Яворів" (Ду 500)
Свідоцтво № РЛ 157/15 чинне до 14.12.2020 р. | [20 empty] | за період з 01.09.2018р. по 30.09.2018р.
Число місяця | Компонентний склад, % мол. | [11 empty] | Фізико-хімічні показники газу обчислені на основі компонентного складу, 101,325 кПа | [9 empty] | Температура точки роси вологи (Р = 3.92 МПа), °С | Температура точки роси вуглеводнів, °С | Масова концентрація сірководню, г/м3 | Масова концентрація меркаптанової сірки, г/м3 | Маса механічних домішок, г/м3
[13 empty] | Густина абсолютна, кг/м3,при 20 ºС, | Температура вимірювання/згоряння при 20/25°С
| метан, С1 | етан, С2 | пропан, С3 | ізо-бутан, і-С4 | н-бутан, н-С4 | нео-пентан, нео-С5 | ізо-пентан, і-С5 | н-пентан, н-С5 | гексани та вищі, С6+ | кисень, О2 | азот, N2 | діоксид вуглецю, CО2 |  | Теплота згоряння нижча |  |  | Теплота згоряння вища |  |  | Число Воббе вище
[14 empty] | ккал/м3 | МДж/м3 | кВт⋅год/м3 | ккал/м3 | МДж/м3 | кВт⋅год/м3 | ккал/м3 | МДж/м3 | кВт⋅год/м3
1 | [13 empty] | 7958.3454 | 33.32 | 9.2556 | 8832.5214 | 36.98 | 10.2722 | 11775.1029 | 49.3 | 13.6944
2 | [13 empty] | 7958.3454 | 33.32 | 9.2556 | 8832.5214 | 36.98 | 10.2722 | 11775.1029 | 49.3 | 13.6944
3 | [13 empty] | 7958.3454 | 33.32 | 9.2556 | 8832.5214 | 36.98 | 10.2722 | 11775.1029 | 49.3 | 13.6944
4 | 98.6584 | 0.2582 | 0.0755 | 0.0474 | 0.0125 | 0.001 | 0.0191 | 0.0042 | 0.0153 | 0.0034 | 0.6671 | 0.2387 | 0.6788 | 7958.3454 | 33.32 | 9.2556 | 8834.9098 | 36.99 | 10.275 | 11767.9375 | 49.27 | 13.6861 |  |  | 0.0001 | 0.0002 | не виявл.
5 | [13 empty] | 7958.3454 | 33.32 | 9.2556 | 8834.9098 | 36.99 | 10.275 | 11767.9375 | 49.27 | 13.6861
6 | [13 empty] | 7958.3454 | 33.32 | 9.2556 | 8834.9098 | 36.99 | 10.275 | 11767.9375 | 49.27 | 13.6861
7 | [13 empty] | 7958.3454 | 33.32 | 9.2556 | 8834.9098 | 36.99 | 10.275 | 11767.9375 | 49.27 | 13.6861
8 | [13 empty] | 7958.3454 | 33.32 | 9.2556 | 8834.9098 | 36.99 | 10.275 | 11767.9375 | 49.27 | 13.6861
9 | [13 empty] | 7958.3454 | 33.32 | 9.2556 | 8834.9098 | 36.99 | 10.275 | 11767.9375 | 49.27 | 13.6861
10 | [13 empty] | 7958.3454 | 33.32 | 9.2556 | 8834.9098 | 36.99 | 10.275 | 11767.9375 | 49.27 | 13.6861
11 | 98.7124 | 0.2556 | 0.0758 | 0.0485 | 0.0125 | 0.001 | 0.0187 | 0.0038 | 0.0145 | 0.0033 | 0.6649 | 0.1899 | 0.6782 | 7963.1223 | 33.34 | 9.2611 | 8837.2983 | 37 | 10.2778 | 11779.8798 | 49.32 | 13.7
12 | [13 empty] | 7963.1223 | 33.34 | 9.2611 | 8837.2983 | 37 | 10.2778 | 11779.8798 | 49.32 | 13.7
13 | [13 empty] | 7963.1223 | 33.34 | 9.2611 | 8837.2983 | 37 | 10.2778 | 11779.8798 | 49.32 | 13.7
14 | [13 empty] | 7963.1223 | 33.34 | 9.2611 | 8837.2983 | 37 | 10.2778 | 11779.8798 | 49.32 | 13.7
15 | [13 empty] | 7963.1223 | 33.34 | 9.2611 | 8837.2983 | 37 | 10.2778 | 11779.8798 | 49.32 | 13.7
16 | [13 empty] | 7963.1223 | 33.34 | 9.2611 | 8837.2983 | 37 | 10.2778 | 11779.8798 | 49.32 | 13.7
17 | [13 empty] | 7963.1223 | 33.34 | 9.2611 | 8837.2983 | 37 | 10.2778 | 11779.8798 | 49.32 | 13.7
18 | [13 empty] | 7963.1223 | 33.34 | 9.2611 | 8837.2983 | 37 | 10.2778 | 11779.8798 | 49.32 | 13.7
19 | 98.6443 | 0.2614 | 0.0772 | 0.0511 | 0.0132 | 0.001 | 0.0212 | 0.0042 | 0.0137 | 0.0045 | 0.6784 | 0.2305 | 0.6789 | 7960.7338 | 33.33 | 9.2583 | 8834.9098 | 36.99 | 10.275 | 11767.9375 | 49.27 | 13.6861
20 | [13 empty] | 7960.7338 | 33.33 | 9.2583 | 8834.9098 | 36.99 | 10.275 | 11767.9375 | 49.27 | 13.6861
21 | [13 empty] | 7960.7338 | 33.33 | 9.2583 | 8834.9098 | 36.99 | 10.275 | 11767.9375 | 49.27 | 13.6861
22 | [13 empty] | 7960.7338 | 33.33 | 9.2583 | 8834.9098 | 36.99 | 10.275 | 11767.9375 | 49.27 | 13.6861
23 | [13 empty] | 7960.7338 | 33.33 | 9.2583 | 8834.9098 | 36.99 | 10.275 | 11767.9375 | 49.27 | 13.6861
24 | [13 empty] | 7960.7338 | 33.33 | 9.2583 | 8834.9098 | 36.99 | 10.275 | 11767.9375 | 49.27 | 13.6861
25 | 98.5468 | 0.2741 | 0.0817 | 0.0563 | 0.0142 | 0.001 | 0.0231 | 0.0047 | 0.0164 | 0.0039 | 0.6935 | 0.2852 | 0.6799 | 7958.3454 | 33.32 | 9.2556 | 8832.5214 | 36.98 | 10.2722 | 11755.9952 | 49.22 | 13.6722
26 | [13 empty] | 7958.3454 | 33.32 | 9.2556 | 8832.5214 | 36.98 | 10.2722 | 11755.9952 | 49.22 | 13.6722
27 | [13 empty] | 7958.3454 | 33.32 | 9.2556 | 8832.5214 | 36.98 | 10.2722 | 11755.9952 | 49.22 | 13.6722
28 | [13 empty] | 7958.3454 | 33.32 | 9.2556 | 8832.5214 | 36.98 | 10.2722 | 11755.9952 | 49.22 | 13.6722
29 | [13 empty] | 7958.3454 | 33.32 | 9.2556 | 8832.5214 | 36.98 | 10.2722 | 11755.9952 | 49.22 | 13.6722
30 | [13 empty] | 7958.3454 | 33.32 | 9.2556 | 8832.5214 | 36.98 | 10.2722 | 11755.9952 | 49.22 | 13.6722
31
Рівень одоризації відповідає чинним нормативним документам | [13 empty] | 7960.0173 | 33.327 | 9.2575 | 8834.6949 | 36.9891 | 10.2748
Середньозважене значення теплоти згоряння:
| Начальник Бібрського ЛВУМГ | [8 empty] | Саловський Б.Й. | [10 empty] | 2018-10-01
|  | Підрозділу підприємства, якому підпорядкована лабораторія | [8 empty] | прізвище | [5 empty] | підпис |  |  |  | дата
| Хімік ВХАЛ | [8 empty] | Іваненко О.С. | [10 empty] | 2018-10-01
|  | Лабораторія, де здійснювалось вимірювання газу | [8 empty] | прізвище | [5 empty] | підпис |  |  |  | дата
| Начальник служби ГВ і М | [8 empty] | Кузьмін Т.Б. | [10 empty] | 2018-10-01
|  | Підрозділу, відповідального за облік газу за маршрутом | [8 empty] | прізвище | [5 empty] | підпис |  |  |  | дата

## додаток
Додаток до Паспорту фізико-хімічних показників природного газу. Маршрут №244
Область | ГРС, прямий споживач | Cередньозважене значення вищої теплоти згоряння
|  | ккал/м³ | МДж/м³ | кВт*год./м³
Маршрут №244 |  | 8834.6949 | 36.9891 | 10.2748
Львівська | Городок | 8834.5516 | 36.9885 | 10.2746
Львівська | Городок Керамбуд (ТТР!) | 8834.8382 | 36.9897 | 10.2749
Начальник Бібрського ЛВУМГ |  | Саловський Б.Й. |  |  | 2018-10-01
Підрозділу підприємства, якому підпорядкована лабораторія |  | прізвище |  | підпис | дата
Хімік ВХАЛ |  | Іваненко О.С. |  |  | 2018-10-01
Лабораторія, де здійснювалось вимірювання газу |  | прізвище |  | підпис | дата
Начальник служби ГВ і М |  | Кузьмін Т.Б. |  |  | 2018-10-01
Підрозділу, відповідального за облік газу за маршрутом |  | прізвище |  | підпис | дата